## 概要説明
単純下路曲弦ワーレントラス桁（リベット橋）昭和31年版 TRWV3S31(Ver-0)
適用範囲
・ | 昭和31年の示方書に基づいて、既設のワーレントラスの設計確認をします。
・ | 車道だけの幅員、垂直材使用、６パネル５本縦桁、のワーレントラスが計算対象です。
・ | 上弦材形状は、直線でも曲線でもＯＫ。ただし計算書のイラストは曲線で示しています。
・ | 断面は仮定断面（デフォルト）で計算を始めますので、計画設計に応用できます。
・ | 製作・架設を考えないと決められない設計項目は省いてあります（例えば添接など）。
・ | 処理の目的は、計算結果を体裁を整えた計算書の形にプリントすることです。
・ | モニタ画面で、背景色が白になっている部分がA4用紙に印刷される範囲です。
・ | 右側は、ユーザ向けのコメントと、作業用データのメモ転記と裏計算の個所です。
作業の手順
① | このシート概要説明は、ユーザ向けの、言わばReadMeファイルです。
・ | エクセルソフトの利用者は、一応、EXCEL本体の使い方についての素養が必要です。
・ | 章構成の目次は、内容のあらまし見る目的を持たせてこのシートの後半に付けました。
・ | 報告書としての体裁で目次が必要であれば、この部分をプリントします。
・ | ユーザの作業は、シート番号-0から順に行をたどって、必要箇所のデータ入力です。
・ | 入力要請または書き換えが必要な個所はセルの背景色が青色になっています。
・ | 計算結果で、後の処理にも参照される重要なデータは、セルの背景色が黄色です。
・ | この部分を含め、セルのデータはすべて原則として書き換え禁止です。
② | シートS31-0は、入力条件の準備と、計算結果のまとめです。
・ | このシートは、入力条件を確認するメモ記録と結果記録（ログ）が目的です。
・ | 作業開始時のデータは、デフォルト値（初期値）か、以前の作業データが残っています。
・ | 必ずデータを確認しなければならない項目は、セル背景色を青色にしてあります。
・ | 準拠する設計示方書で決まる荷重と許容応力度などのデータは、デフォルト扱いです。
・ | 一般的な定数も、デフォルト値での利用が原則ですが、変更することもできます。
・ | これらのデータは、これ以降のシートで参照され、途中での入力変更をしません。
・ | 計算で提案された主要寸法と応力度の計算結果は、セル背景色を黄色にしてあります。
・ | この部分は、後の作業シートのデータを、ユーザがフィードバックして完成させます。
・ | このとき、提案断面のイラストも、ユーザの責任で変更する必要があります。
・ | このシート単独は、管理名を付け、別EXCELブックにコピー保存することを薦めます。
・ | その方法は、まず、このシートの複製を作り、管理用シート名に付け替えます。
・ | このセル全体を選択し(ctrl+A)、クリップボードにコピーを作ります(CTRL+C)。
・ | このまま、同じ場所に貼り付けますが、オプション「値の貼り付け」を使います。
・ | これによって、別のセルから参照したリンクを消して、データだけがコピーされます。
・ | 念のため、このシートに保護を掛け、誤って数値が変更されないようにしておきます。
・ | そうしておいて、管理用のEXCELブックに転送して保存するとこを薦めます。
・ | 幾つかの比較設計をした場合には、そのまま残しておくのもよいでしょう。
・ | この管理用シートのデータを使って再現設計をすることができます。
・ | ただし、結果のフィードバックデータのリンクは、切れています。
・ | この管理用シートをエクセルソフトに取り込んで、以前のシートS31-0と差し替えます。
・ | 変更を防ぐためシートがロックされている場合は、ロックを解除します。
・ | 縦桁・横桁・弦材断面の寸法データは、それぞれの章の断面寸法の個所に転記します。
・ | 転記したデータセルは、転記先のセルのアドレスを再コピーしてリンクさせます。
・ | 既設橋梁の計算の場合には、このシートの内容を橋梁台帳の新しい原稿に使えます。
・ | 計画設計・比較設計などは、モニタの画面で見るだけの一過性の使い方が便利です。
・ | 入力条件、例えば床版厚をこのシートで変更すると、応力度の変化が直ぐに判ります。
③ | シートS31-1は、表紙と設計条件に当てます。ユーザがデータを追加する必要があります。
・ | 標準的な計算書の表紙スタイルは、橋名・管理部局名・日付を必須の事項とします。
・ | 続けて、主要な設計条件一覧と簡単な一般図を付けるのが定型です。
・ | 設計条件のデータは、すべてシートS31-0から自動的に転載されます。
・ | 一般図は、別にイラストを作成して貼りこむのがよいでしょう。
・ | ページレイアウトを見て、表紙と同ページにまとめるか、改ページにするか、を決めます。
④ | シートS31-2は、鉄筋コンクリート床版を計算します。
・ | 床版と縦桁は、トラスのパネル間を支間とするプレートガーダーの性格があります。
・ | 鉄筋コンクリート床版を採用し、縦桁間を支間方向をするのが標準的な設計です。
・ | 複鉄筋矩形断面の計算は、マクロ（ＭＶＡ）を使用しないで、見える形にしました。
・ | 同じ計算式が並びますので、印刷ページを外した欄外に表計算を示します。
・ | 計算手順を見えるように残すため、支間部の計算だけを印刷用にしました。
⑤ | シートS31-3 は、縦桁に作用する最大曲げモーメントから断面を提案します。
・ | 縦桁の鋼材重量を積算するため、断面積の値を後のシートで利用します。
・ | 最大剪断力は、添接リベットの設計に必要です。ただし、詳細を省きます。
・ | 添接部分の断面形状やリベット配置などは、製作時の詳細設計で決める事項としました。
⑥ | シートS31-4は、横桁に作用する最大曲げモーメントから断面を提案します。
・ | ただし、端横桁は中間横桁よりも応力が小さいのですが、計算は省きます。
・ | 横桁の鋼材重量を積算するため、断面積の値を後のシートで利用します。
・ | 最大剪断力は、添接リベットの設計に必要です。ただし、詳細を省きます。
・ | 添接部分の断面形状やリベット配置などは、製作時の詳細設計で決める事項としました。
⑦ | シートS31-5は、トラス弦材の最大断面の応力度と断面積の計算が目的です。
・ | トラスの弦材断面の幅と高さは、幅員構成などの橋梁断面の寸法と関連を持ちます。
・ | 計画設計の場合は、デフォルト値を使うようにしています。
・ | 断面計算で重要な事項は弦材断面積です。鋼板の構成は詳細設計で決める事項です。
・ | 上下弦材は、上下非対称の箱形断面構成ですが、斜材は対称として設計します。
・ | 上下弦材の腹板はガセットと兼用しますので、腹板内側間隔の寸法は重要数値です。
・ | 斜材は横幅寸法は、ガセット内側に挿入する余裕を２mmに仮定してあります。
・ | 斜材は、山形鋼の組み立て材で構成することもありますが、計算仮定は板で置き換えます。
・ | 斜材の構成は、Ｈ形か□形のどちらかで構成するとして計算します。
・ | 弦材すべてについて、軸力の計算は行いますが、個別に断面構成の提案はしません。
・ | 使用鋼種と断面構成を決めることは、詳細設計の裁量に任せます。例えば、
・ | 応力度に余裕がある部材は、ハイブリッドにして低強度の材料に代える方法があります。
・ | 弦材の添接部の設計は、製作・輸送・架設を考慮して決める事項ですので省きます。
印刷時の作業
・ | 各シートは、印刷範囲が白の背景色になっています。改行位置は、変更できます。
・ | 印刷範囲以外は、コメント・参考値のコピー・裏計算・照査に使用しているものです。
・ | 印刷範囲以外に表示されているデータも、原則として書き換え禁止です。
・ | これらを削除または変更すると、誤計算となりますので注意が必要です。
・ | モニタ上の作業イメージのままで、必ずしも正確にプリントが得られるとは限りません。
・ | プリントを得る前に、プリントプレビューで確認する必要があります。
・ | モニタ用とプリンタ用とでは、フォントが同じでは無いことが一つの原因です。
・ | EXCEL本体の印刷機能は、MS-Wordなどのような高度な編集機能がありません。
・ | 他のドキュメントと組み合わせたいときは、PDFファイルに落として編集します。
・ | ただし、PDFファイルに落とすには、アドインソフトのダウンロードが必要です。
・ | ページ番号は、オリジナルシートでは入れていませんので、ユーザ側で挿入します。
・ | PDFファイルの集合で、全体ページを通して挿入することができます。
参考文献など
・ | 計算手法については、「橋梁＆都市PROJECT」2007年5月号を参照してください。
・ | 形鋼の諸数値は「橋梁＆都市」2006年8月号「豆辞典」参照。
・ | 全般的な解説はインターネットで閲覧できるように準備中です。
「トラス橋の理論と設計」山海堂 昭和51年 島田静雄等
目 次
1 設計条件
1.1 橋梁データ
1.2 一般寸法
1.3 床組断面寸法
1.4 自動車荷重諸元
1.5 雪荷重
2 床版の計算
2.1 荷重の計算
2.1.1 死荷重
2.1.2 自動車荷重
2.1.3 雪荷重
2.1.4 衝撃係数
2.2 応力の計算
2.2.1 死荷重
2.2.2 自動車荷重
2.2.3 雪荷重
2.2.4 衝撃荷重
2.2.5 応力の集計
2.3 断面計算
3 縦桁の計算
3.1 影響線の計算
3.1.1 外桁の影響線
3.1.2 内桁の影響線
3.2 荷重の計算（外桁）
3.2.1 死荷重
3.2.2 自動車荷重
3.2.3 雪荷重
3.2.4 衝撃係数
3.3 荷重の計算（内桁）
3.3.1 死荷重
3.3.2 自動車荷重
3.3.3 雪荷重
3.3.4 衝撃係数
3.4 応力の計算
3.4.1 影響線
3.4.2 死荷重
3.4.3 自動車荷重
3.4.4 雪荷重
3.4.5 衝撃荷重
3.4.6 応力の集計
3.5 断面計算
3.6 たわみの計算
4 横桁の計算
4.１ 荷重の計算
4.1.1 死荷重
4.1.2 自動車荷重
4.1.3 雪荷重
4.1.4 衝撃係数
4.2 応力の計算
4.2.1 影響線
4.2.2 死荷重
4.2.3 自動車荷重
4.2.4 雪荷重
4.2.5 衝撃荷重
4.2.6 応力の集計
4.3 断面計算
4.4 たわみの計算
5 トラスの計算
5.1 設計条件
5.2 荷重の計算
5.2.1 影響線及び影響面積
5.2.2 死荷重
5.2.3 自動車荷重
5.2.4 雪荷重
5.2.5 衝撃係数
5.3 応力の計算
5.3.1 影響線
5.3.2 死荷重
5.3.3 自動車荷重
5.3.4 雪荷重
5.3.5 衝撃荷重
5.3.6 応力の集計
5.4 断面計算
5.4.1 上弦材（第一パネル）
5.4.2 下弦材
5.4.3 斜材
5.4.4 垂直材
5.5 たわみの計算
5.5.1 条件設定
5.5.2 たわみの計算
6 横構の計算その他
6.1 地震荷重
6.2 風荷重
6.3 上横構
6.4 下横構
6.5 積算鋼材重量

## S31-0
設計条件入力と結果のまとめ：TRWV3S31 | [31 empty] | 主要入力項目（以下のデータは、後続シートに参照されます）
[16 empty] | ＸＸＸ橋トラス部 再現設計計算書 | [15 empty] | 表題 |  | 青の背景色のセルに入力します
[16 empty] | ＹＹＹＹ年Z月 | [15 empty] | 日付
[16 empty] | 作成：ＡＢＣコンサルタント | [15 empty] | 管理部局名
路線名 | [15 empty] | 県道ＤＤ－ＥＥ線
所在地 | [15 empty] | ＸＸ市下ＹＹ町地内
橋名 | [15 empty] | ＸＸＸ橋
竣工 | [15 empty] | 昭和３７年３月
上部工：
|  |  |  | 形式 | [9 empty] | 単純下路曲弦ワーレントラス橋 | [17 empty] | 橋名板の情報など
|  |  |  | 橋長 | [9 empty] | 99999m
|  |  |  | 支間長 | [9 empty] | 99999
|  |  |  | 有効幅員 | [9 empty] | 99 |  |  |  | m
|  |  |  | 舗装 | [9 empty] | コンクリート舗装 | [6 empty] | t | = | 7 |  |  | cm
|  |  |  | 適用示方書 | [9 empty] | 鋼道路橋設計示方書・建設省道路局 昭和31年
別に作成した一般図を挿入する
必要に応じて一般図を挿入する
一般寸法
|  |  | 支間長 | [8 empty] | L |  | = | 42 |  |  |  | m
|  |  | 幅員 |  | 車道 | [6 empty] | B |  | = | 6.5 |  |  |  | m
|  |  | 地覆幅（片側） | [8 empty] | bc |  | = | 0.3 |  |  |  | m
|  |  | 床版厚 | [8 empty] | ts |  | = | 0.16 |  |  |  | m | [12 empty] | 第16条：解説では14cm以上を推奨
|  |  | 舗装 | [8 empty] | tp |  | = | 0.07 |  |  |  | m |  |  |  | コンクリート舗装
|  |  | 高欄重量（片側） | [8 empty] | hw |  | = | 0.1 |  |  |  | tf/m |  |  |  | RC壁式
|  |  | 地覆内側高さ | [8 empty] | hi |  | = | 0.25 |  |  |  | m
|  |  | 縦桁本数 | [8 empty] | ng |  | = | 5 |  |  |  | 本
|  |  | 縦桁間隔 | [8 empty] | ps |  | = | 1.5 |  |  |  | m
|  |  | 最小トラス高さ | [8 empty] | Ha |  | = | 7 |  |  |  | m | [12 empty] | 第4条：H=4.5mをクリアする高さ
|  |  | ライズ | [8 empty] | dh |  | = | 1.28 |  |  |  | m
|  |  | トラス間隔 | [8 empty] | st |  | = | 8 |  |  |  | m
|  |  | パネル数 | [8 empty] | pn |  | = | 6 |  |  |  | パネル
|  |  | パネル間隔 | [8 empty] | ps |  | = | 7 |  |  |  | m
|  |  | ハンチ高 | [8 empty] | hc |  | = | 0.1 |  |  |  | m
荷重
[9 empty] | 1 | ： | 活荷重（一等橋TL20）
[9 empty] | 2 | ： | 活荷重（二等橋TL14）
[10 empty] | 橋梁タイプ |  |  |  | = | 2
[5 empty] | 重力の加速度 | [6 empty] | G |  | = | 9.8 |  |  |  | m/sec2
[5 empty] | 基本線荷重 | [9 empty] | 3.5 |  |  |  | tf/m |  |  |  | 5 |  |  | x | 0.7 |  |  |  |  | 第9条：Ｌ荷重
[5 empty] | 基本等分布荷重 | [9 empty] | 0.245 |  |  |  | tf/m2 |  |  |  | 0.35 |  |  | x | 0.7 |  |  |  |  | 第9条：
[5 empty] | 自動車前輪荷重 | [6 empty] | Pf |  | = | 1.4 |  |  |  | tf |  |  |  | 2 |  |  | x | 0.7 |  |  |  |  | 第8条：Ｔ荷重
[5 empty] | 自動車後輪荷重 | [6 empty] | Pr |  | = | 5.6 |  |  |  | tf |  |  |  | 8 |  |  | x | 0.7 |  |  |  |  | 第8条
[5 empty] | 縦桁構造係数 | [6 empty] | βs |  | = | 1 | [16 empty] | 単純：1.0 連続：0.8 or 0.9
[5 empty] | 自動車車体幅 | [9 empty] | 2.75 |  |  |  | m | [12 empty] | 第8条
[5 empty] | 自動車車体長 | [9 empty] | 7 |  |  |  | m | [12 empty] | 第8条
[5 empty] | 自動車車輪間隔 | [9 empty] | 1.75 |  |  |  | m | [12 empty] | 第8条
[5 empty] | 自動車後輪接地幅 | [9 empty] | 0.5 |  |  |  | m | [12 empty] | 第8条
[5 empty] | 自動車軸方向接地長 | [9 empty] | 0.2 |  |  |  | m | [12 empty] | 第8条
[5 empty] | 前輪位置 | [9 empty] | 1 |  |  |  | m | [12 empty] | 第8条
[5 empty] | 前後輪間距離 | [9 empty] | 4 |  |  |  | m | [12 empty] | 第8条
[5 empty] | 後輪位置 | [9 empty] | 2 |  |  |  | m | [12 empty] | 第8条
|  |  | 雪荷重 | [11 empty] | 0.1 |  |  |  | tf/m2
シート「S31-6]より
|  |  | 仮定鋼材重量 | [5 empty] | 橋梁全体に対して | [6 empty] | wg |  | = | 0.25 |  |  |  | tf/m2 | [8 empty] | 全体 | 0.24875
[9 empty] | 床組みに対して | [6 empty] | wgf |  | = | 0.11 |  |  |  | tf/m2 | [8 empty] | 床組み | 0.10937
|  |  | 材料の単位重量 | [5 empty] | 鉄筋コンクリート | [6 empty] | γr |  | = | 2.4 |  |  |  | ｔf/m3
[9 empty] | コンクリート | [6 empty] | γc |  | = | 2.3 |  |  |  | ｔf/m3
[9 empty] | アスファルト | [6 empty] | γc |  | = | 2.2 |  |  |  | ｔf/m3
材料の許容応力度
|  |  | 鋼材 |  |  | 鋼材の圧縮応力度 | [6 empty] | SS41 |  |  |  | σca = | = | 1200 |  |  |  | kgf/cm2
[6 empty] | 鋼材の引張応力度 | [6 empty] | SS41 |  |  |  | σta = | = | 1300 |  |  |  | kgf/cm2
[6 empty] | 鋼材のせん断応力度 | [6 empty] | SS41 |  |  |  | τa | = | 1000 |  |  |  | kgf/cm2
|  |  | リベット |  |  |  | JIS G 3104 |  |  |  |  | SV34 |  |  |  |  | φ | = | 22 |  |  |  | mm
[6 empty] | 断面積 | [10 empty] | As | = | 3.801 |  |  |  | cm2
[6 empty] | 現場リベットせん断応力度 | [10 empty] | fs | = | 800 |  |  |  | kgf/cm2
[6 empty] | １面当たり許容せん断力 | [10 empty] | fa | = | 3040.8 |  |  |  | kgf/nos
[6 empty] | 現場リベット支圧応力度 | [10 empty] | fb | = | 1800 |  |  |  | kgf/cm2
[6 empty] | 許容支圧応力度 | [10 empty] | fa' | = | 3960 |  |  |  | t | kgf/nos
床版コンクリート
[6 empty] | 圧縮強度 | [9 empty] | σck |  | = | 210 |  |  |  | kgf/cm2
[6 empty] | 曲げ圧縮応力度<=σck/3 | [10 empty] | σca = | = | 45 |  |  |  | kgf/cm2
[6 empty] | せん断応力度 | [10 empty] | τa = | = | 8 |  |  |  | kgf/cm2
[6 empty] | 鉄筋の引張応力度 | [10 empty] | σta = | = | 1200 |  |  |  | kgf/cm2
提案断面 | [31 empty] | 断面寸法は、断面決定後フィードバックして表示しています
|  | 鉄筋コンクリート床版 | [28 empty] | * | (参考資料）
[5 empty] | 断面の幅 | [13 empty] | 100 |  |  |  | cm | [8 empty] | 異形鉄筋の公称断面積(cm2)
[5 empty] | かぶり | [13 empty] | 3 |  |  |  | cm | [8 empty] | D10 | 0.7133
[5 empty] | 鉄筋径（丸鋼） | [13 empty] | 16 |  |  |  | mm | [8 empty] | D13 | 1.267
[5 empty] | 主鉄筋間隔 | [13 empty] | 12.5 |  |  |  | cm | [8 empty] | D16 | 1.986
[5 empty] | 鉄筋１本当たり断面積 | [13 empty] | 2.011 |  |  |  | cm2 | [8 empty] | D19 | 2.865
[5 empty] | ヤング係数比 | [13 empty] | 15 | [12 empty] | 鉄筋丸鋼棒の計算断面積
[32 empty] | φ10 | 0.785
[32 empty] | φ11 | 0.95
|  | 縦桁 | [29 empty] | φ12 | 1.131
[32 empty] | φ13 | 1.327
[14 empty] | Ｉ 形鋼 |  |  |  | 450 |  |  | x | 175 |  |  | x | 11 |  | x | 20 |  |  | φ15 | 1.766
[32 empty] | φ16 | 2.011
|  | 450 | [11 empty] | フランジ幅はデフォルト値として必要 | [17 empty] | φ17 | 2.269
[32 empty] | φ18 | 2.545
横桁
[14 empty] | 山形鋼 |  |  |  | 125 |  |  | x | 90 |  |  | x | 10
[15 empty] | 1 | - | Cov Pl |  |  |  | 270 |  |  | x | 15
[15 empty] | 2 | - | Ls |  |  |  | 125 |  |  | x | 90 |  |  | x | 10
|  |  | 950 | [11 empty] | 1 | - | Web |  |  |  | 944 |  |  | x | 8
|  |  | 山形鋼外面間距離 | [11 empty] | 2 | - | Ls |  |  |  | 125 |  |  | x | 90 |  |  | x | 10
[15 empty] | 1 | - | Cov Pl |  |  |  | 270 |  |  | x | 16
[15 empty] | 1 | - | Rivet Hole |  |  |  | 25 |  |  | x | 28
[15 empty] | 2 | - | Rivet Holes |  |  |  | 25 |  |  | x | 26
上弦材（最小断面）
b
bo
[14 empty] | 山形鋼 |  |  | 90 |  |  | x | 90 |  |  | x | 7
[15 empty] | bo | = | 300 |  |  | mm |  | 山形鋼内側間距離
[15 empty] | b | = | 400 |  |  | mm
[12 empty] | he |  |  | ho | = | 250 |  |  | mm |  | 山形鋼外側間距離
[15 empty] | h | = | 150 |  |  | mm
| ho |  | h |  |  | トラス軸線 | [8 empty] | he | = | 80 |  |  | mm
[15 empty] | 1 | - | Cov Pl |  |  | 490 |  |  | x | 12
[15 empty] | 2 | - | Ls |  |  | 90 |  |  | x | 90 |  | x | 7
[15 empty] | 2 | - | Web Pl |  |  | 244 |  |  | x | 8
[15 empty] | 2 | - | Ls |  |  | 90 |  |  | x | 90 |  | x | 7
下弦材（最大断面）
bo
[15 empty] | 山形鋼 |  |  | 100 |  |  | x | 100 |  |  | x | 13
[15 empty] | bo | = | 300 |  |  | mm |  | 山形鋼内側間距離
[15 empty] | ho | = | 350 |  |  | mm |  | 山形鋼外側間距離
| ho |  | h |  |  | トラス軸線 | [8 empty] | h | = | 250 |  |  | mm
[15 empty] | he | = |  |  |  | mm
[12 empty] | he |  |  | 2 | - | Ls |  |  | 100 |  |  | x | 100 |  |  | x | 13
[15 empty] | 2 | - | Web Pl |  |  | 344 |  |  | x | 8
[15 empty] | 2 | - | Ls |  |  | 100 |  |  | x | 100 |  |  | x | 13
斜材（圧縮材）
bo
[14 empty] | 溝形鋼 |  |  |  | 250 |  |  | x | 90 |  |  | x | 9 |  | x | 13
[15 empty] | bo | = |  | 250 |  |  | mm
| ho |  | h | [11 empty] | ho | = |  | 282 |  |  | mm
[15 empty] | h | = |  | 182 |  |  | mm
[15 empty] | 1 | - | [ | 250 |  |  | x | 90 |  |  | x | 9 |  | x | 13
[15 empty] | 1 | - | [ | 250 |  |  | x | 90 |  |  | x | 9 |  | x | 13
斜材（引張材）
bo
| ho |  | h | [11 empty] | 1 | - | [ | 250 |  |  | x | 90 |  |  | x | 9 |  | x | 13
[15 empty] | 1 | - | [ | 250 |  |  | x | 90 |  |  | x | 9 |  | x | 13
垂直材（引張材）
bo
[15 empty] | 山形鋼 |  |  |  | 90 |  |  | x | 90 |  |  | x | 10
[16 empty] | bo | = |  | 250 |  |  | mm
| ho | [14 empty] | ho | = |  | 282 |  |  | mm
[15 empty] | 2 | - | Ls |  | 90 |  |  | x | 90 |  |  | x | 10
[15 empty] | 2 | - | Ls |  | 90 |  |  | x | 90 |  |  | x | 10
計算応力度の総括（単位：kgf/cm2）
|  | 鉄筋コンクリート床版 | [9 empty] | 支間部 |  |  |  |  | 支点部 |  |  |  |  | 張出部 |  |  |  |  | 許容応力度
|  |  |  | コンクリート |  |  |  |  | σc |  |  | 43.6 |  |  |  |  | 15.8 |  |  |  |  | 2 |  |  |  |  | 45
|  |  |  | 鉄筋 |  |  |  |  | σs |  |  | 793 |  |  |  |  | 426 |  |  |  |  | 55 |  |  |  |  | 1200
|  | 縦桁 | [9 empty] | 実応力度 |  |  |  |  | 許容応力度
|  |  |  | 圧縮応力度 |  |  |  |  | σc |  |  | 1133 |  |  |  |  | 1200
|  |  |  | 引張応力度 |  |  |  |  | σs |  |  | 1133 |  |  |  |  | 1300
|  | 横桁 | [9 empty] | 実応力度 |  |  |  |  | 許容応力度
|  |  |  | 圧縮応力度 |  |  |  |  | σc |  |  | 1104 |  |  |  |  | 1184.5679
|  |  |  | 引張応力度 |  |  |  |  | σs |  |  | 1279.3 |  |  |  |  | 1300
|  | 上弦材 | [9 empty] | L0-U1 |  |  |  |  | 許容応力度
|  |  |  | 圧縮応力度 |  |  |  |  | σc |  |  | 895.5196 |  |  |  |  | 917.5
|  |  |  | 引張応力度 |  |  |  |  | σs
|  | 下弦材 | [9 empty] | L2-L3 |  |  |  |  | 許容応力度
|  |  |  | 圧縮応力度 |  |  |  |  | σc
|  |  |  | 引張応力度 |  |  |  |  | σs |  |  | 1217.2154 |  |  |  |  | 1300
|  | 斜材 | [9 empty] | U1-L2 |  |  |  |  | 許容応力度 |  |  |  |  | L2-U3 |  |  |  |  | 許容応力度
|  |  |  | 圧縮応力度 |  |  |  |  | σc | [12 empty] | 310.3 |  |  |  |  | 602.9
|  |  |  | 引張応力度 |  |  |  |  | σs |  |  | 876 |  |  |  |  | 1300
|  | 垂直材 | [9 empty] | U2-L2 |  |  |  |  | 許容応力度
|  |  |  | 圧縮応力度 |  |  |  |  | σc
|  |  |  | 引張応力度 |  |  |  |  | σs |  |  | 996.8 |  |  |  |  | 1300
橋の剛性（主トラス当たり）
|  |  |  | 死荷重 |  |  |  |  | Wd |  |  | 3.27 |  |  |  | tf/m
|  |  |  | 曲げ剛性 |  |  |  |  | EI |  |  | 1.0758 |  |  |  | x 10 7 |  |  | tf-m2
|  |  |  | 死荷重たわみ |  |  |  |  | Yd |  |  | 12.3 |  |  |  | mm
|  |  |  | 活荷重たわみ |  |  |  |  | Yl |  |  | 4.9364 |  |  |  | mm | [5 empty] | 許容値= |  |  |  |  | 52.5 |  |  | mm

## S31-1
ＸＸＸ橋トラス部 再現設計計算書 | [28 empty] | 備考： 数値は概要説明から参照したもの
ＹＹＹＹ年Z月
作成：ＡＢＣコンサルタント
1 設計条件
*背景色赤の個所は、参照数値から計算した値
1.1 橋梁データ | [28 empty] | 支間長 |  |  |  |  | L = | 42 | m
|  | 路線名 | [9 empty] | 県道ＤＤ－ＥＥ線 | [17 empty] | 幅員 |  | 車道 |  | B = | 6.5 | m
|  | 所在地 | [9 empty] | ＸＸ市下ＹＹ町地内 | [19 empty] | 地覆幅（片側） |  | bc = | 0.3 | m
|  | 橋名 | [9 empty] | ＸＸＸ橋 | [20 empty] | 合計 | Bo = | 7.1 | m
|  | 竣工 | [9 empty] | 昭和３７年３月 | [17 empty] | 自動車の有効幅 |  |  |  | Be = | 2.75 | m
|  | 上部工： | [27 empty] | 車線数 |  |  |  | N = | 2 | 車線
|  |  |  | 形式 | [7 empty] | 単純下路曲弦ワーレントラス橋 | [17 empty] | 床版厚 |  |  |  | ts = | 0.16 | m
|  |  |  | 橋長 | [7 empty] | 99999m | [17 empty] | 舗装 |  | コンクリート舗装 |  | tp = | 0.07 | m
|  |  |  | 支間長 | [7 empty] | 99999 | [17 empty] | 高欄重量（片側） |  | 鋼製高欄 |  | hw = | 0.1 | tf/m
|  |  |  | 有効幅員 | [7 empty] | 99 | [17 empty] | 地覆内側高さ |  |  |  | hi = | 0.25 | m
|  |  |  | 舗装 | [7 empty] | コンクリート舗装 | [7 empty] | t | = | 7 |  |  | cm |  |  |  |  | 縦桁本数 |  |  |  | ng = | 5 | 本
|  |  |  | 適用示方書 | [7 empty] | 鋼道路橋設計示方書・建設省道路局 昭和31年 | [17 empty] | 縦桁間隔 |  |  |  | ps = | 1.5 | m
[30 empty] | 最小トラス高さ |  |  |  | Ha = | 7 | m
[30 empty] | ライズ |  |  |  |  | 1.28 | m
1.2 一般寸法 | [29 empty] | トラス間隔 |  |  |  | st = | 8 | m
[16 empty] | U3 | [13 empty] | パネル数 |  |  |  | pn = | 6 | パネル
[11 empty] | U2 | [10 empty] | U2' | [7 empty] | パネル間隔 |  |  |  | sp = | 7 | m
[30 empty] | 仮定鋼材重量 |  | 橋梁全体に対して |  | wg = | 0.25 | tf/m2
[6 empty] | U1 | [20 empty] | U1' |  |  |  |  | 床組みに対して |  | wgf = | 0.11 | tf/m2
|  |  | L0 |  |  | L1 |  |  |  |  | L2 |  |  |  |  | L3 | [5 empty] | L2' |  |  |  |  | L1'
[9 empty] | 6 |  |  | x | 7 |  |  |  | = |  | 42 |  |  |  | m
1.3 床組断面寸法
7.1
|  |  | 0.3 | [8 empty] | 6.5 | [10 empty] | 0.3
[7 empty] | 0.25 | [9 empty] | 0.07
0.16
図は３縦桁用イラストを流用した。描き直し？？？？？
[15 empty] | 4 |  | x | 1.5
[17 empty] | = | 6
| 0.45 |  |  | 0.55 |  |  | 1.5 | [14 empty] | 0.55 |  |  |  | 0.45
[12 empty] | 8 |  |  |  | トラス間隔
1.4 自動車荷重諸元
[30 empty] | Type | 2
|  |  |  | 自動車荷重 | [6 empty] | 二等橋 | [8 empty] | 自動車荷重 | [5 empty] | 14 |  | tf |  | 第8条
車輪接地幅
[25 empty] | 後輪 | 0.5 |  | m
[25 empty] | 軸方向 | 0.2 |  | m
7
0.5
[6 empty] | Pf = |  | 1.4 |  |  | tf | [10 empty] | 1.75
[13 empty] | Pr = |  | 5.6 |  |  | tf | [5 empty] | 2.75
0.5
[5 empty] | 1 |  |  |  | 4 | [6 empty] | 2
|  |  |  | Ｌ荷重係数 | [25 empty] | 第9条
[7 empty] | α | = | 1 | - | ( | W | - | 5.5 |  |  | ) | / | 50 |  |  | = | 0.98
[7 empty] | αは0.75以上1.00以下とする。 | [13 empty] | α | = | 0.98
L荷重
[5 empty] | 二等橋 | 線荷重 |  |  |  |  | P | = | 3.5 |  |  | x | 0.98 |  |  |  |  | = | 3.43 |  |  | tf/m
[6 empty] | 等分布荷重 |  |  |  |  | p | = | 0.245 |  |  | x | 0.98 |  |  |  |  | = | 0.24 |  |  | tf/m2
1.5 雪荷重 | [21 empty] | = | 0.1 |  |  | tf/m2
1.6 風荷重
|  |  |  | 橋軸方向の長さ１ｍにつき | [25 empty] | 第11条
|  |  |  | 載荷弦 |  |  | 載荷時 |  |  |  | 330 |  |  | + | ( | 450 |  |  | x | h | ) | ≧ | 600 |  |  | kgf/m
[7 empty] | 無載荷時 |  |  |  | 360 |  |  | + | ( | 900 |  |  | x | h | ) | ≧ | 600 |  |  | kgf/m
|  |  |  | 無載荷弦 |  |  | 載荷時 | [7 empty] | ( | 450 |  |  | x | h | ) | ≧ | 300 |  |  | kgf/m
[7 empty] | 無載荷時 | [7 empty] | ( | 900 |  |  | x | h | ) | ≧ | 300 |  |  | kgf/m
注： h = 弦材の高さ(m)
|  |  |  | 上路プレートガーダー | [6 empty] | 240 |  |  | + | ( | 450 |  |  | x | h | ) | ≧ | 600 |  |  | kgf/m

## S31-2
2 床版の計算
2.1 荷重の計算
2.1.1 死荷重 | [7 empty] | 単位幅(1m)当たりで計算を行う。
|  |  |  | 高欄(片側） | [7 empty] | 0.1 | [10 empty] | = | 0.1 |  |  |  | tf
|  |  |  | 地覆(片側） | [7 empty] | 0.3 |  |  | x | 0.25 |  |  | x | 2.4 |  |  | = | 0.18 |  |  |  | tf |  | 2.4 | 鉄筋コンクリート重量
[21 empty] | 合計 |  |  | 0.28 |  |  |  | tf |  | 2.3 | 舗装重量
床版張出詳細図
[6 empty] | 0.3 | [5 empty] | 0.206
[10 empty] | 0.25 |  |  |  | -0.044 |  |  |  | 故に輪荷重は無視する。
[9 empty] | 0.506 | [5 empty] | 0.044
0.175
0.55
|  |  |  | 床版（張出し先端） | [10 empty] | 0.16 |  |  | x | 2.4 |  |  |  | = | 0.38 |  |  |  | tf/m
[11 empty] | 0.38 |  |  | ｘ | 0.506 |  |  | / | 2 |  |  |  | = | 0.1 |  |  |  | tf
|  |  |  | 床版（張出し固定） | [10 empty] | 0.26 |  |  | x | 2.4 |  |  |  | = | 0.62 |  |  |  | tf/m |  | 0.16 | 床版厚 | ts
[11 empty] | 0.62 |  |  | ｘ | 0.506 |  |  | / | 2 |  |  |  | = | 0.16 |  |  |  | tf |  | 0.1 | ハンチ高 | hc
|  |  |  | 舗装 | [10 empty] | 0.07 |  |  | x | 2.3 |  |  |  | = | 0.16 |  |  |  | tf/m |  | 0.07 | 舗装 | tp
|  |  |  | 床版 | [10 empty] | 0.16 |  |  | x | 2.4 |  |  |  | = | 0.38 |  |  |  | tf/m
[15 empty] | 舗装＋床版 | [5 empty] | 合計 |  | = | 0.54 |  |  |  | tf/m
2.1.2 自動車荷重 | [14 empty] | 後輪荷重 | [8 empty] | 5.6 |  |  |  | tf
2.1.3 雪荷重 | [23 empty] | 0.1 |  |  |  | tf/m
2.1.4 衝撃係数
|  |  |  | 支間部支間長 | [11 empty] | L |  | = |  | 1.5 |  |  | m
|  |  |  | 衝撃係数 | [5 empty] | i = 20 / ( 50 + L ) | [7 empty] | = |  | 0.388
張出部支間長の計算
|  |  |  | 張出部支間長 | [11 empty] | L |  | = |  | 0 |  |  | m | [6 empty] | 0.175 | 縦桁フランジ幅
[5 empty] | 張出部の支間長は縦桁のフランジ幅を考慮している。 | [24 empty] | 0.506 | 張出長
|  |  |  | 衝撃係数 | [5 empty] | i = 20 / ( 50 + L ) | [7 empty] | = |  | 0.4 | [9 empty] | 0.3 | 地覆幅
[30 empty] | 0.25 | 輪荷重位置 |  | 縁石に接するようにする
2.2 応力の計算 | [8 empty] | 床版の計算は規定によりせん断力に対しては考慮しない。 | [20 empty] | -0.044044
2.2.1 死荷重
曲げモーメント
|  |  |  | 支間部 | [6 empty] | 0.54 |  |  | x | 1.5 |  |  | 2/ | 10 |  |  |  | = | 0.12 |  |  |  | ｔｆ-m
|  |  |  | 支点部 | [6 empty] | 0.54 |  |  | x | 1.5 |  |  | 2/ | 8 |  |  |  | = | 0.15 |  |  |  | ｔｆ-m
張出部
[5 empty] | 高欄・地覆 | [5 empty] | 0.28 |  |  | x | 0.356 | [7 empty] | = | 0.1 |  |  |  | ｔｆ-m
[5 empty] | 舗装 | [5 empty] | 0.16 |  |  | x | 0.206 |  |  | 2/ | 2 |  |  |  | = | 0 |  |  |  | ｔｆ-m
[5 empty] | 先端三角 | [5 empty] | 0.1 |  |  | x | 0.506 |  |  | x | 2 / 3 |  |  |  | = | 0.03 |  |  |  | ｔｆ-m
[5 empty] | 固定三角 | [5 empty] | 0.16 |  |  | x | 0.506 |  |  | / | 3 |  |  |  | = | 0.03 |  |  |  | ｔｆ-m
[21 empty] | 合計 |  |  | 0.16 |  |  |  | ｔｆ-m
2.2.2 自動車荷重
| 輪荷重による曲げモーメント（床版は連続版とする） | [28 empty] | 第18条
[8 empty] | 後輪荷重 |  |  |  |  | P | = | 5.6 |  |  | tf | [11 empty] | 活荷重モーメントの計算式(2<L)
[5 empty] | 支間部 | [7 empty] | L | = | 1.5 |  |  | m |  |  |  | M | = | 0.81951 |  |  |  | ｔｆ-m |  | L<=2 0.2PL/(0.7L+1) |  |  |  | 0.81951
[5 empty] | 支点部 | [7 empty] | 支間部と同じ | [8 empty] | M | = | 0.81951 |  |  |  | ｔｆ-m |  | L>2 0.4P(L-1)/(L+0.4) |  |  |  | 0.58947
[5 empty] | 張出部 | [7 empty] | L | = | 0 |  |  | m |  |  |  | M | = | 0 |  |  |  | ｔｆ-m |  | M=PL/(2L+0.4)
2.2.3 雪荷重
曲げモーメント
[5 empty] | 支間部 | [6 empty] | 0.1 |  |  | x | 1.5 |  |  | 2/ | 10 |  |  | = | 0.02 |  |  |  | ｔｆ-m
[5 empty] | 支点部 | [6 empty] | 0.1 |  |  | x | 1.5 |  |  | 2/ | 8 |  |  | = | 0.03 |  |  |  | ｔｆ-m
[5 empty] | 張出部 | [6 empty] | 0.1 |  |  | x | 0.506 |  |  | 2/ | 2 |  |  | = | 0.01 |  |  |  | ｔｆ-m
2.2.4 衝撃荷重
|  |  |  | 衝撃係数 |  |  |  |  | 支間部 | [7 empty] | i | = | 0.388
[9 empty] | 張出部 | [7 empty] | i | = | 0.4
|  |  |  | 曲げモーメント |  |  |  |  | 支間部 | [5 empty] | 0.81951 |  |  | ｘ | 0.388 |  |  |  | = | 0.32 |  |  |  | ｔｆ-m
[9 empty] | 支点部 | [5 empty] | 0.81951 |  |  | ｘ | 0.388 |  |  |  | = | 0.32 |  |  |  | ｔｆ-m
[9 empty] | 張出部 | [5 empty] | 0 |  |  | ｘ | 0.4 |  |  |  | = | 0 |  |  |  | ｔｆ-m
2.2.5 応力の集計
曲げモーメント
[9 empty] | tf-m | [5 empty] | 支間部 |  |  |  |  | 支点部 |  |  |  |  | 張出部
[9 empty] | 死荷重 | [5 empty] | 0.12 |  |  |  |  | 0.15 |  |  |  |  | 0.16
[9 empty] | 自動車荷重 | [5 empty] | 0.81951 |  |  |  |  | 0.81951 |  |  |  |  | 0
[9 empty] | 雪荷重 | [5 empty] | 0.02 |  |  |  |  | 0.03 |  |  |  |  | 0.01
[9 empty] | 衝撃荷重 | [5 empty] | 0.32 |  |  |  |  | 0.32 |  |  |  |  | 0
[9 empty] | 合計 | [5 empty] | 1.2795 |  |  |  |  | 1.3195 |  |  |  |  | 0.17
2.3 断面計算
軸力のない長方形断面の一般式
中立軸の位置
|  |  |  | X |  | = | - | n ( As + As' ) | [5 empty] | +
b
[8 empty] | [ | ( | n ( As + As' ) | [5 empty] | ) | 2 | 2n |  | x | ( d As + d' As' ) | [6 empty] | ] | 0.5
[12 empty] | b | [5 empty] | b
コンクリートの断面係数
|  |  |  | Kc |  | = | bX |  | ( | d | - | X |  | ) | + | nAs' |  | X - d' |  |  | (d - d')
[7 empty] | 2 |  |  |  |  | 3 | [6 empty] | X
鉄筋の断面係数
|  |  |  | Ks |  | = | 1 |  | x | X |  |  | x | Kc
[7 empty] | n |  |  | d - X
[13 empty] | 単位 |  |  |  | 支間部 |  |  |  |  | 支点部 |  |  |  |  | 張出部
|  | 曲げモーメント | [10 empty] | tf-m |  |  | 1.2795 |  |  |  |  | 1.3195 |  |  |  |  | 0.17
|  | 断面の高さ | [10 empty] | cm |  |  | 16 |  |  |  |  | 26 |  |  |  |  | 26
|  | かぶり | [10 empty] | cm |  |  | 4 |  |  |  |  | 4 |  |  |  |  | 4
|  | 断面の有効高 | [10 empty] | cm |  |  | 12 |  |  |  |  | 22 |  |  |  |  | 22
|  | 断面の幅 | [10 empty] | cm |  |  | 100 |  |  |  |  | 100 |  |  |  |  | 100
|  | ヤング係数比 | [13 empty] | 15 |  |  |  |  | 15 |  |  |  |  | 15
|  | 主鉄筋間隔 | [10 empty] | cm |  |  | 12.5 |  |  |  |  | 12.5 |  |  |  |  | 12.5
|  | 主鉄筋本数 | [10 empty] | 本 |  |  | 8 |  |  |  |  | 8 |  |  |  |  | 8
|  | 主鉄筋径 | [10 empty] | mm |  |  | 16 |  |  |  |  | 16 |  |  |  |  | 16
|  | 主鉄筋１本当たりの断面積 | [10 empty] | cm2 |  |  | 2.011 |  |  |  |  | 2.011 |  |  |  |  | 2.011
|  | 引張側の鉄筋量 As | [10 empty] | cm2 |  |  | 16.088 |  |  |  |  | 16.088 |  |  |  |  | 16.088
|  | 圧縮側の鉄筋量 As' | [10 empty] | cm2 |  |  | 5.363 |  |  |  |  | 5.363 |  |  |  |  | 5.363
|  | 鉄筋量の合計 Ao=As+As' | [9 empty] | cm2 |  |  |  | 21.451 |  |  |  |  | 21.451 |  |  |  |  | 21.451
|  | A1 =n Ao / b | [9 empty] | cm |  |  |  | 3.2176 |  |  |  |  | 3.2176 |  |  |  |  | 3.2176
|  | A2 = 2 n / b | [9 empty] | 1/m |  |  |  | 0.3 |  |  |  |  | 0.3 |  |  |  |  | 0.3
|  | A3 =dAs + d'As' | [9 empty] | cm3 |  |  |  | 214.508 |  |  |  |  | 375.388 |  |  |  |  | 375.388
|  | A4 = A2 x A3 | [9 empty] | cm2 |  |  |  | 64.3524 |  |  |  |  | 112.6164 |  |  |  |  | 112.6164
|  | Root | [9 empty] | cm2 |  |  |  | 74.7057 |  |  |  |  | 122.9697 |  |  |  |  | 122.9697
|  | A5 = √Root | [9 empty] | cm |  |  |  | 8.6432 |  |  |  |  | 11.0892 |  |  |  |  | 11.0892
|  | 中立軸の位置 X | [9 empty] | cm |  |  |  | 5.4256 |  |  |  |  | 7.8715 |  |  |  |  | 7.8715
|  | B1 = bX / 2 | [9 empty] | cm |  |  |  | 271.2797 |  |  |  |  | 393.576 |  |  |  |  | 393.576
|  | B2 = d - X/3 | [13 empty] | 10.1915 |  |  |  |  | 19.3762 |  |  |  |  | 19.3762
|  | B3 = B1x B2 | [13 empty] | 2764.7387 |  |  |  |  | 7625.9908 |  |  |  |  | 7625.9908
|  | B4 = nAs' | [9 empty] | cm3 |  |  |  | 80.445 |  |  |  |  | 80.445 |  |  |  |  | 80.445
|  | B5 =( X - d' ) / X | [13 empty] | 0.26275 |  |  |  |  | 0.49184 |  |  |  |  | 0.49184
|  | B6 = d - d' | [13 empty] | 8 |  |  |  |  | 18 |  |  |  |  | 18
|  | B7 = B4 x B5 x B6 | [13 empty] | 169.0977 |  |  |  |  | 712.1876 |  |  |  |  | 712.1876
|  | コンクリートの断面係数 Kc | [13 empty] | 2933.8364 |  |  |  |  | 8338.1784 |  |  |  |  | 8338.1784
|  | C1 = X / n ( d - X ) | [13 empty] | 0.055017 |  |  |  |  | 0.037143 |  |  |  |  | 0.037143
|  | 鉄筋の断面係数 Ks | [13 empty] | 161.4119 |  |  |  |  | 309.7013 |  |  |  |  | 309.7013
|  | σc | [9 empty] | kgf/cm2 |  |  |  | 43.6 |  |  |  |  | 15.8 |  |  |  |  | 2
|  | σca | [9 empty] | kgf/cm2 |  |  |  | 45 |  |  |  |  | 45 |  |  |  |  | 45
|  | σs | [9 empty] | kgf/cm2 |  |  |  | 793 |  |  |  |  | 426 |  |  |  |  | 55
|  | σsa | [9 empty] | kgf/cm2 |  |  |  | 1200 |  |  |  |  | 1200 |  |  |  |  | 1200

## S31-3
3 縦桁の計算 | [28 empty] | ＊ | 別シートのデータをコピーしておく目的に使用します。
| 設計条件： |  |  | 荷重分配は(1,0)分配法による。自動車はＴ荷重により計算を行う。 | [24 empty] | ＊ | 消去するとエラーになります。
[6 empty] | 縦桁間隔 | [10 empty] | 1.5 |  |  | m | [9 empty] | 1.5 | 縦桁間隔
[6 empty] | 縦桁支間長 | [10 empty] | 7 |  |  | m | [9 empty] | 7 | パネル間隔＝縦桁支間
[6 empty] | 床組みの仮定鋼重 | [10 empty] | 0.11 |  |  | tf/m2 | [9 empty] | 0.11 | 床組みの仮定鋼重
[6 empty] | 車線数 | [10 empty] | 2 |  |  | 車線 | [9 empty] | 2 | 車線数
3.1 影響線の計算
3.1.1 外桁の影響線
死荷重
ハンチは隣接主桁にて受け持つ。
[5 empty] | 0.55 | [9 empty] | 1.5
|  |  | 0.15 |  |  | 0.4 | [23 empty] | 0.55 | スラブ外縁と外縦桁間距離
|  |  | 0.3 |  |  | 0.25 | [23 empty] | 0.3 | 地覆幅
[18 empty] | fa | = | 1.367
[9 empty] | fd | [8 empty] | fb | = | 1.267
|  |  | fa | fb | fc | [12 empty] | fc | = | 1.167
[18 empty] | fd | = | 1 | [10 empty] | (1,0)分配
|  |  | 床版 |  |  |  |  | Aa | = |  | 1.367 |  |  | x | 2.05 |  |  | / | 2 |  |  |  | = | 1.401 |  |  |  | m
|  |  | 舗装 |  |  |  |  | Ab | = |  | 1.167 |  |  | x | 1.75 |  |  | / | 2 |  |  |  | = | 1.021 |  |  |  | m
自動車荷重
[5 empty] | 0.55 | [9 empty] | 1.5
[6 empty] | 0.5 | [6 empty] | 1.25 | [6 empty] | 0 | [9 empty] | 0.5 | 自動車車輪の自動車幅からの位置（図参照）
[8 empty] | -0.25 |  |  |  |  | 1.5 | [16 empty] | 1.75 | 自動車左右車輪の間隔（図参照）
|  |  | 0.3 |  |  | 0.25 | [23 empty] | 1.25 | 1.75 | 1.25
[30 empty] | 0 | 0.5 | 0
fe
[18 empty] | fa | = | 1.367
[8 empty] | fc |  | fd | [7 empty] | fb | = | 1.167
|  |  | fa |  | fb | [12 empty] | fc | = | 0.833
[18 empty] | fd | = | 1 | [10 empty] | (1,0)分配
[18 empty] | fe | = | 0
|  |  | 輪荷重 |  |  |  |  | f | = |  | 0.833 |  |  | + | 0 | [7 empty] | = | 0.833
3.1.2 内桁の影響線
死荷重及び自動車荷重
[8 empty] | 1.5 | [12 empty] | 1.5 | [8 empty] | 0.5 | 自動車車輪の自動車幅からの位置（図参照）
[5 empty] | 0.5 | [5 empty] | 1 | [6 empty] | 1.5 | [5 empty] | 0 | [5 empty] | 1.75 | 自動車左右車輪の間隔（図参照）
[30 empty] | 1.5 | 1 | 1
[30 empty] | 1.5 | 1.75 | 1.5
[30 empty] | 0 | 0.5 | 0
[9 empty] | fa | [13 empty] | fc
fb
[18 empty] | fa | = | 0.333
[18 empty] | fb | = | 1
[18 empty] | fc | = | 0
[30 empty] | 1 | (1,0)分配の定数１を設定（デフォルト）
|  |  | 死荷重 |  |  |  |  | Aa | = |  | 1 |  |  | x | 1.5 | [7 empty] | = | 1.5 |  |  |  | m
|  |  | 輪荷重 |  |  |  |  | f | = |  | 0.333 |  |  | + | 1 |  |  | + | 0 |  |  |  | = | 1.333
3.2 荷重の計算（外桁）
3.2.1 死荷重
ハンチの計算
[10 empty] | 0.9375 | [19 empty] | 0.1 | ハンチ高さ
[30 empty] | 2.4 | 鉄筋コンクリートの単位体積重量
[23 empty] | 0.1 | [6 empty] | 175 | 上フランジ幅(mm)、デフォルト値を使用
Ab
[8 empty] | Aa | [9 empty] | Ac
[7 empty] | 0.4625 | [5 empty] | 0.175 |  |  | 0.3
0.55
|  |  |  | Aa |  | = | 0.4625 |  |  | x | 0.1 |  |  | / | 2 |  | = | 0.023 |  |  | m2
|  |  |  | Ab |  | = | 0.175 |  |  | x | 0.1 | [5 empty] | = | 0.018 |  |  | m2
|  |  |  | Ac |  | = | 0.3 |  |  | x | 0.1 |  |  | / | 2 |  | = | 0.015 |  |  | m2
[15 empty] | ∑A |  | = | 0.056 |  |  | m2
外縦桁ハンチの重量
[6 empty] | wha |  | = | 0.056 |  |  | x | 2.4 |  |  |  | = | 0.13 |  |  | tf/m
|  |  | 高欄・地覆 | [7 empty] | 0.28 |  |  | x | 1.267 | [7 empty] | = | 0.35 |  |  |  | tf/m |  | 0.28 | 両側の高欄・地覆の合計重量
|  |  | 舗装 | [7 empty] | 0.16 |  |  | x | 1.021 | [7 empty] | = | 0.16 |  |  |  | tf/m |  | 0.16 | 舗装
|  |  | 床版 | [7 empty] | 0.38 |  |  | x | 1.401 | [7 empty] | = | 0.53 |  |  |  | tf/m |  | 0.38 | 床版
|  |  | ハンチ（外側） | [7 empty] | 0.13 |  |  | x | 1 | [7 empty] | = | 0.13 |  |  |  | tf/m
|  |  | 鋼材重量 | [7 empty] | 0.11 |  |  | x | 1.021 | [7 empty] | = | 0.11 |  |  |  | tf/m |  | 0.11 | 床組み鋼材重量
[21 empty] | 合計 |  | = | 1.28 |  |  |  | tf/m
3.2.2 自動車荷重
|  |  | 前輪荷重 | [7 empty] | 1.4 |  |  | x | 0.833 | [7 empty] | = | 1.17 |  |  |  | tf
|  |  | 後輪荷重 | [7 empty] | 5.6 |  |  | x | 0.833 | [7 empty] | = | 4.66 |  |  |  | tf
3.2.3 雪荷重 | [10 empty] | 0.1 |  |  | x | 1.401 | [7 empty] | = | 0.14 |  |  |  | tf/m
3.2.4 衝撃係数 | [11 empty] | L | = | 7 |  |  | m |  |  |  |  | i | = | 0.351
3.3 荷重の計算（内桁）
3.3.1 死荷重
ハンチの計算
0.775
0.1
Ab
[10 empty] | Aa | [7 empty] | Ac
[10 empty] | 0.3 |  |  | 0.175 |  |  | 0.3
|  |  |  | Aa |  | = | 0.3 |  |  | x | 0.1 |  |  | / | 2 |  | = | 0.015 |  |  | m2
|  |  |  | Ab |  | = | 0.175 |  |  | x | 0.1 | [5 empty] | = | 0.018 |  |  | m2
|  |  |  | Ac |  | = | 0.3 |  |  | x | 0.1 |  |  | / | 2 |  | = | 0.015 |  |  | m2
[15 empty] | ∑A |  | = | 0.048 |  |  | m2
内縦桁ハンチの重量
[6 empty] | whb |  | = | 0.048 |  |  | x | 2.4 |  |  |  | = | 0.12 |  |  | tf/m
縦桁に等分布荷重として作用する死荷重
|  |  | 舗装 | [7 empty] | 0.16 |  |  | x | 1.5 | [7 empty] | = | 0.24 |  |  |  | tf/m
|  |  | 床版 | [7 empty] | 0.38 |  |  | x | 1.5 | [7 empty] | = | 0.57 |  |  |  | tf/m
|  |  | ハンチ（内側） | [7 empty] | 0.12 |  |  | x | 1 |  |  | x |  | 2 |  |  | = | 0.24 |  |  |  | tf/m
|  |  | 鋼材重量 | [7 empty] | 0.11 |  |  | x | 1.5 | [7 empty] | = | 0.17 |  |  |  | tf/m
[21 empty] | 合計 |  | = | 1.22 |  |  |  | tf/m
3.3.2 自動車荷重
|  |  | 前輪荷重 | [7 empty] | 1.4 |  |  | x | 1.333 | [7 empty] | = | 1.87 |  |  |  | tf
|  |  | 後輪荷重 | [7 empty] | 5.6 |  |  | x | 1.333 | [7 empty] | = | 7.46 |  |  |  | tf
3.3.3 雪荷重 | [10 empty] | 0.1 |  |  | x | 1.5 | [7 empty] | = | 0.15 |  |  |  | tf/m
3.3.4 衝撃係数 | [21 empty] | i | = | 0.351
3.4 応力の計算
3.4.1 影響線
曲げモーメントの影響線
死荷重及び自動車荷重
7
[8 empty] | 3.5 | [12 empty] | 3.5
[18 empty] | 3.5 | [5 empty] | 0
[30 empty] | 自動車 | 1 | 車線方向輪荷重位置
4
2
[23 empty] | fb | [6 empty] | 3.5 | 1 | 1
[30 empty] | 3.5 | 4 | 3.5
[30 empty] | 0 | 2 | 0
fa
[10 empty] | fa | = | 1.75 |  |  |  |  | fb | = | 0
影響面積等
|  |  |  | 死荷重 | [6 empty] | 1.75 |  |  | x | 7 |  |  | / | 2 |  |  |  | = | 6.125 |  |  |  | m2
|  |  |  | 前輪荷重 | [18 empty] | = | 0 |  |  |  | m
|  |  |  | 後輪荷重 | [18 empty] | = | 1.75 |  |  |  | m
せん断力（反力）の影響線
死荷重及び自動車荷重
7
[6 empty] | 4 | [12 empty] | 3
[30 empty] | 7 | 4 | 1 | 2
[30 empty] | 7 | 4 | 4
|  |  | 1 | [8 empty] | 0.429
影響面積
|  |  |  | 死荷重 | [6 empty] | 1 |  |  | x | 7 |  |  | / | 2 |  |  |  | = | 3.5 |  |  |  | m2
|  |  |  | 前輪荷重 | [18 empty] | = | 0.429 |  |  |  | m2
|  |  |  | 前輪荷重 | [18 empty] | = | 1 |  |  |  | m2
3.4.2 死荷重
曲げモーメント
外桁
[5 empty] | 等分布荷重 | [9 empty] | 1.28 |  |  | x | 6.125 |  |  |  | = | 7.84 |  |  |  | tf-m
内桁
[5 empty] | 等分布荷重 | [9 empty] | 1.22 |  |  | x | 6.125 |  |  |  | = | 7.47 |  |  |  | tf-m
せん断力
外桁
[5 empty] | 等分布荷重 | [9 empty] | 1.28 |  |  | x | 3.5 |  |  |  | = | 4.48 |  |  |  | tf
内桁
[5 empty] | 等分布荷重 | [9 empty] | 1.22 |  |  | x | 3.5 |  |  |  | = | 4.27 |  |  |  | tf
3.4.3 自動車荷重
縦桁の内桁については、曲げモーメントについて次の緩和係数を考慮する。
|  |  | 縦桁間隔 | [5 empty] | b | = | 1.5 |  |  |  | m
|  |  | 緩和係数 |  |  |  |  | 第22条
|  |  |  | 車線数１車線の場合 | [7 empty] | a = b / 1.75 | [5 empty] | = | 1.5 |  |  | / | 1.75 |  |  | = | 0.857
|  |  |  | 車線数２車線以上 | [7 empty] | a = b / 2.75 | [5 empty] | = | 1.5 |  |  | / | 2.75 |  |  | = | 0.545
|  |  |  | 車線数 |  |  |  |  | n | = | 2 |  |  | 車線 | [7 empty] | 故に |  |  | a | = | 0.545 |  |  | IF文で判定して代入
内桁の輪荷重
[5 empty] | 前輪荷重 | [9 empty] | 1.4 |  |  | x | 0.545 |  |  |  | = | 0.76 |  |  |  | ｔｆ |  | 1.4 | 前輪荷重
[5 empty] | 後輪荷重 | [9 empty] | 5.6 |  |  | x | 0.545 |  |  |  | = | 3.05 |  |  |  | ｔｆ |  | 5.6 | 後輪荷重
曲げモーメント（後輪荷重をスパン中央に載荷時）
外桁
[5 empty] | 前輪荷重 | [9 empty] | 1.17 |  |  | x | 0 |  |  |  | = | 0 |  |  |  | ｔｆ-m
[5 empty] | 後輪荷重 | [9 empty] | 4.66 |  |  | x | 1.75 |  |  |  | = | 8.16 |  |  |  | ｔｆ-m
[21 empty] | Mpa |  | = | 8.16 |  |  |  | ｔｆ-m
内桁
[5 empty] | 前輪荷重 | [9 empty] | 0.76 |  |  | x | 0 |  |  |  | = | 0 |  |  |  | ｔｆ-m
[5 empty] | 後輪荷重 | [9 empty] | 3.05 |  |  | x | 1.75 |  |  |  | = | 5.34 |  |  |  | ｔｆ-m
[21 empty] | Mpb |  | = | 5.34 |  |  |  | ｔｆ-m
せん断力
外桁
[5 empty] | 前輪荷重 | [9 empty] | 1.17 |  |  | x | 0.429 |  |  |  | = | 0.5 |  |  |  | tf
[5 empty] | 後輪荷重 | [9 empty] | 4.66 |  |  | x | 1 |  |  |  | = | 4.66 |  |  |  | tf
[21 empty] | Spa |  | = | 5.16 |  |  |  | tf
内桁
[5 empty] | 前輪荷重 | [9 empty] | 1.87 |  |  | x | 0.429 |  |  |  | = | 0.8 |  |  |  | tf
[5 empty] | 後輪荷重 | [9 empty] | 7.46 |  |  | x | 1 |  |  |  | = | 7.46 |  |  |  | tf
[21 empty] | Spb |  | = | 8.26 |  |  |  | tf
3.4.4 雪荷重
|  |  | 荷重強度 |  |  |  |  | 外桁 | [12 empty] | Spa |  | = | 0.14 |  |  |  | tf/m
[8 empty] | 内桁 | [12 empty] | Spb |  | = | 0.15 |  |  |  | tf/m
曲げモーメント
|  |  |  | 外桁 | [10 empty] | 0.14 |  |  | x | 6.125 |  |  |  | = | 0.86 |  |  |  | tf-m
|  |  |  | 内桁 | [10 empty] | 0.15 |  |  | x | 6.125 |  |  |  | = | 0.92 |  |  |  | tf-m
せん断力
|  |  |  | 外桁 | [10 empty] | 0.14 |  |  | x | 3.5 |  |  |  | = | 0.49 |  |  |  | tf
|  |  |  | 内桁 | [10 empty] | 0.15 |  |  | x | 3.5 |  |  |  | = | 0.53 |  |  |  | tf
3.4.5 衝撃荷重
衝撃係数は自動車荷重のみに考慮する。
曲げモーメント（後輪荷重スパン中央に載荷時）
|  |  |  | 外桁 | [10 empty] | 8.16 |  |  | x | 0.351 |  |  |  | = | 2.86 |  |  |  | tf-m
|  |  |  | 内桁 | [10 empty] | 5.34 |  |  | x | 0.351 |  |  |  | = | 1.87 |  |  |  | tf-m
せん断力
|  |  |  | 外桁（前後輪載荷） | [10 empty] | 5.16 |  |  | x | 0.351 |  |  |  | = | 1.81 |  |  |  | tf
|  |  |  | 内桁（前後輪載荷） | [10 empty] | 8.26 |  |  | x | 0.351 |  |  |  | = | 2.9 |  |  |  | tf
3.4.6 応力の集計
曲げモーメント
[7 empty] | 荷 重 |  |  |  | 外 桁 |  |  |  |  | 内 桁
[6 empty] | 死荷重 |  |  |  |  | 7.84 |  |  |  |  | 7.47
[6 empty] | 自動車荷重 |  |  |  |  | 8.16 |  |  |  |  | 5.34
[6 empty] | 雪荷重 |  |  |  |  | 0.86 |  |  |  |  | 0.92
[6 empty] | 衝撃荷重 |  |  |  |  | 2.86 |  |  |  |  | 1.87
[6 empty] | 計 |  |  |  |  | 19.72 |  |  |  |  | 15.6
[6 empty] | 構造係数 |  |  |  |  | 1 |  |  |  |  | 1
[6 empty] | 合計 |  |  |  |  | 19.72 |  |  |  |  | 15.6
せん断力
[7 empty] | 荷 重 |  |  |  | 外 桁 |  |  |  |  | 内 桁
[6 empty] | 死荷重 |  |  |  |  | 4.48 |  |  |  |  | 4.27
[6 empty] | 自動車荷重 |  |  |  |  | 5.16 |  |  |  |  | 8.26
[6 empty] | 雪荷重 |  |  |  |  | 0.49 |  |  |  |  | 0.53
[6 empty] | 衝撃荷重 |  |  |  |  | 1.81 |  |  |  |  | 2.9
[6 empty] | 合計 |  |  |  |  | 11.94 |  |  |  |  | 15.96
3.5 断面計算
縦桁の断面は全て同じとして、外桁と内桁の応力の大きい方の縦桁で断面計算を行う。
|  |  | 曲げモーメント | [14 empty] | Mmax |  |  | = |  | 19.72 |  |  |  | tf-m
|  |  | せん断力 | [14 empty] | Smax |  |  | = |  | 15.96 |  |  |  | tf
|  |  | 使用断面 |  |  |  |  | Ｉ 形鋼 |  |  |  | 450 |  |  | x | 175 |  |  | x | 11 |  | x | 20 | [6 empty] | 断面寸法は、断面決定後フィードバックして表示しています
[12 empty] | Z |  | = | 1740 |  |  |  | cm3 |  |  | A | = | 116.8 |  |  |  | cm2 |  | 背景色が黄色のセルは参照セル位置の確認が必要です。
[12 empty] | I |  | = | 39200 |  |  |  | cm4
[12 empty] | Aw |  | = | 45.1 |  |  |  | cm2
|  |  | 曲げ応力度 |  |  |  |  | σt | = | 19.72 |  |  | x | 105 |  | / | 1740 |  |  |  | = | 1133 |  |  |  | kgf/cm2
[21 empty] | < | 1200 |  |  |  | kgf/cm2 |  |  |  | 1200 | 鋼材の許容圧縮応力度
[8 empty] | σb | = | 19.72 |  |  | x | 105 |  | / | 1740 |  |  |  | = | 1133 |  |  |  | kgf/cm2
[21 empty] | < | 1300 |  |  |  | kgf/cm2 |  |  |  | 1300 | 鋼材の許容引張応力度
せん断応力度
必要リベット本数
リベット1本当たりの耐力
[6 empty] | せん断耐力 |  |  |  | ρa |  | = | 1 |  |  | x | 3040.8 |  |  |  | = | 3040.8 |  |  |  | kgf/nos
[6 empty] | 支圧耐力 |  |  |  | ρa' |  | = | 1 |  |  | x | 3960 |  |  |  | = | 3960 |  |  |  | kgf/nos
[19 empty] | ρa |  | = | 3040.8 |  |  |  | kgf/nos
[8 empty] | n | = |  |  | 15960 |  |  |  | / | 3040.8 |  |  |  | = | 5.3 |  |  |  | 本以上
[22 empty] | 6 |  |  |  | 本使用
|  |  |  | リベット孔を控除した断面積 | [25 empty] | 22 | リベット径（mm)
[7 empty] | Awo |  | = | 45.1 |  |  | - | 6 | x | 1.1 |  | x | 2.5 |  | = | 28.6 |  |  | cm2
[8 empty] | τ | = | 15960 |  |  |  | / | 28.6 | [5 empty] | = | 558 |  |  | kgf/cm2
[21 empty] | < | 1000 |  |  | kgf/cm2 |  |  |  |  | 1000 | 鋼材剪断強度
3.6 たわみの計算
たわみは、自動車荷重による最大曲げモーメントより換算等分布荷重を求めて計算する。
|  |  |  | 最大曲げモーメント | [9 empty] | Mmax |  | = | 8.16 |  |  |  | tf-m
|  |  |  | 構造係数考慮 | [8 empty] | 1 |  |  | x | 8.16 |  |  |  | = | 8.16 |  |  |  | tf-m
|  |  |  | 鋼材のヤング係数 | [9 empty] | Es |  | = | 2.1 |  |  | x | 106 |  | kgf/cm2 | [6 empty] | ヤング率のデフォルト値
|  |  |  | 縦桁の断面二次モーメント | [9 empty] | I |  | = | 39200 |  |  |  | cm4
[14 empty] | Es I |  | = | 8232 |  |  |  | tf-m2
|  |  |  | たわみの計算 | [5 empty] | 第36条
y = 5 Mmax L2 / 48 Es I
[6 empty] | = | 5 | x | 8.16 |  |  |  | x | 7 |  |  | 2 | / | 48 |  | x | 8232
[21 empty] | = | 5.0595 |  |  |  | mm
[5 empty] | ya | = | 7000 |  |  |  | / | 600 | [8 empty] | = | 11.6667 |  |  |  | mm |  |  |  | 許容たわみの分母のデフォルト値
[21 empty] | > | 5.0595 |  |  |  | mm

## S31-4
4 横桁の計算
横桁は応力の大きい中間横桁について計算を行う。
|  |  |  | 縦桁の支間長 | [11 empty] | 7 |  |  | m | [10 empty] | 7 | 縦桁の支間長＝パネル間隔
|  |  |  | 横桁の支間長 | [11 empty] | 8 |  |  | m | [10 empty] | 8 | 横桁の支間長＝トラス面間隔
4.1 荷重の計算
4.1.1 死荷重
死荷重強度は縦桁の計算を参照する。
|  |  | 高欄地覆 | [5 empty] | 0.28 |  |  | x | 7 | [7 empty] | = | 1.96 |  |  | tf
|  |  | 舗装 | [5 empty] | 0.16 |  |  | x | 7 | [7 empty] | = | 1.12 |  |  | tf/m
|  |  | 床版 | [5 empty] | 0.38 |  |  | x | 7 | [7 empty] | = | 2.66 |  |  | tf/m
|  |  | ハンチ外縦桁 | [5 empty] | 0.13 |  |  | x | 7 | [7 empty] | = | 0.91 |  |  | tf |  |  |  |  | 0.13 | ハンチ（外側）
|  |  | ハンチ内縦桁 | [5 empty] | 0.12 |  |  | x | 7 | [7 empty] | = | 0.84 |  |  | tf |  |  |  |  | 0.12 | ハンチ（内側）
|  |  | 鋼重 | [5 empty] | 0.11 |  |  | x | 7 | [7 empty] | = | 0.77 |  |  | tf/m
8
|  |  |  | 0.45 | [9 empty] | 7.1 | [10 empty] | 0.45
[5 empty] | 0.75 | [8 empty] | 6.5 | [9 empty] | 0.75
[30 empty] | 7.1 | 全幅員
[10 empty] | ハンチの重量 | [13 empty] | ハンチの重量は等分布 | [5 empty] | 6.5 | 車道幅員
[24 empty] | 荷重扱いとする。 | [5 empty] | 5 | 縦桁本数
[9 empty] | 床版 | [5 empty] | 舗装及び鋼重
ハンチ重量は全幅員に等分布荷重に換算して計算する。
|  |  |  | ハンチ外縦桁 | [5 empty] | 0.91 |  |  | x | 2 |  |  | / | 7.1 |  |  | = | 0.26 |  |  | tf/m
|  |  |  | ハンチ内縦桁 | [5 empty] | 0.84 |  |  | x | 3 |  |  | / | 7.1 |  |  | = | 0.35 |  |  | tf/m
[21 empty] | = | 0.61 |  |  | tf/m
4.1.2 自動車荷重
[8 empty] | 7 | [11 empty] | 7
[18 empty] | 4 | [5 empty] | 3 | [5 empty] | 7
[30 empty] | 1 | 4 | 2 | 自動車車線方向輪荷重位置
[14 empty] | Pr = |  | 5.6 |  |  | tf | [10 empty] | 7 | 2 | 2
[21 empty] | Pf = |  | 1.4 |  |  | tf |  |  |  | 7 | 4 | 4
[30 empty] | 3 | 1 | 1
[30 empty] | 5.6 | 1.4 | 0.24 | 活荷重(後輪、前輪、等分布）
fb
fa
[19 empty] | fa | = | 1
[19 empty] | fb | = | 0.429 | [9 empty] | (1,0)分配
[8 empty] | A | = | 14 |  |  | x | 1 |  |  | / | 2 |  |  | = | 7 |  |  | m
[5 empty] | 自動車前輪荷重 | [8 empty] | 5.6 |  |  | x | 1 |  |  | = | 5.6 |  |  | tf
[5 empty] | 自動車後輪荷重 | [8 empty] | 1.4 |  |  | x | 0.429 |  |  | = | 0.6 |  |  | tf
4.1.3 雪荷重
[5 empty] | 荷重強度 | [8 empty] | 0.1 |  |  | x | 7 |  |  | = | 0.7 |  |  | tf/m
4.1.4 衝撃係数
[5 empty] | L | = | 8 |  |  | m |  |  | i | = | 20 / ( 50 + L ) | [5 empty] | = | 0.345
4.2 応力の計算
4.2.1 影響線
|  | 荷重状態 |  |  |  | 死荷重
8
|  |  |  | 0.45 | [9 empty] | 7.1 | [10 empty] | 0.45
[5 empty] | 0.75 | [8 empty] | 6.5 | [9 empty] | 0.75
|  |  |  | 0.6 | [9 empty] | 6.8 | [10 empty] | 0.6
[9 empty] | 高欄地覆 |  |  |  | 1.96 |  |  | tf
[5 empty] | 床版 |  |  | 2.66 |  |  | tf/m |  |  |  | 舗装 |  | 1.12 |  |  | tf/m
[5 empty] | ハンチ |  |  | 0.61 |  |  | tf/m |  |  |  | 鋼重 |  | 0.77 |  |  | tf/m
曲げモーメント
[5 empty] | fa | [20 empty] | fa
[6 empty] | fb | fc | [8 empty] | fd | [7 empty] | fc | fb
[19 empty] | fa | = | 0.225
[19 empty] | fb | = | 0.3
[19 empty] | fc | = | 0.375
[19 empty] | fd | = | 2
|  |  |  | 高欄地覆 | [5 empty] | f | = |  | 0.3 |  |  | + | 0.3 | [7 empty] | = | 0.6 |  |  | m
|  |  |  | 舗装及び鋼重 | [5 empty] | A1 | = | ( | 0.375 |  |  | + | 2 |  |  | ) | x | 3.25 |  |  | = | 7.719 |  |  | m2
|  |  |  | 床版及びハンチ | [5 empty] | A2 | = | ( | 0.225 |  |  | + | 2 |  |  | ) | x | 3.55 |  |  | = | 7.899 |  |  | m2
せん断力
[24 empty] | fe | ff | fg
[13 empty] | fa | = | 1 | [5 empty] | fe | = | 0.094
|  |  |  | fa | fb | fc | fd | [5 empty] | fb | = | 0.944 | [5 empty] | ff | = | 0.075
[13 empty] | fc | = | 0.925 | [5 empty] | fg | = | 0.056
[13 empty] | fd | = | 0.906
|  |  |  | 高欄地覆 | [5 empty] | f | = |  | 0.925 |  |  | + | 0.075 | [5 empty] | = | 1
|  |  |  | 舗装及び鋼重 | [25 empty] | 後のトラスの荷重計算で利用する
[6 empty] | A1 | = | ( | 0.906 |  |  | + | 0.094 |  |  | ) | x | 6.5 |  |  | / | 2 | = | 3.25 |  |  | m
床版及びハンチ
[6 empty] | A2 | = | ( | 0.944 |  |  | + | 0.056 |  |  | ) | x | 7.1 |  |  | / | 2 | = | 3.55 |  |  | m
|  | 荷重状態 |  |  |  | 自動車荷重
|  |  | 曲げモーメント | [14 empty] | L | = | 8 |  |  | m
|  |  |  | 0.75 |  |  |  | 0.5 |  |  |  | 2.75 | [7 empty] | 4 | [9 empty] | 2 | 車線数
[30 empty] | 2.75 | 0.5 | 1.75 | 車幅方向寸法
[5 empty] | 1.75 | [5 empty] | 1.75 |  |  |  | 0.5
[11 empty] | fa |  |  | fb | fc | fb |  |  |  | fa
[19 empty] | fa | = | 0.875
[19 empty] | fb | = | 1.75
[19 empty] | fc | = | 2
輪荷重影響値合計
[6 empty] | ｆ | = | ( | 0.875 |  |  | + | 1.75 |  |  | ) | x | 2 |  |  |  |  | = | 5.25
せん断力
8
|  |  |  | 0.75 | [9 empty] | 6.5 | [10 empty] | 0.75
[5 empty] | 1.25 | [10 empty] | 6.75
[7 empty] | 3 | [10 empty] | 5
[8 empty] | 4 | [11 empty] | 4
[9 empty] | 5.75 | [12 empty] | 2.25
[9 empty] | fa |  |  |  | fb
[16 empty] | fc |  |  |  | fd
[12 empty] | fa | = | 0.844
[12 empty] | fb | = | 0.625
[12 empty] | fc | = | 0.5
[12 empty] | fd | = | 0.281
[12 empty] | 計 | = | 2.25
[18 empty] | 輪荷重影響値合計 | [6 empty] | = | 2.25
4.2.2 死荷重
曲げモーメントの計算
|  |  |  | 高欄地覆 | [8 empty] | 1.96 |  |  | x | 0.6 | [7 empty] | = | 1.18 |  |  | tf-m
|  |  |  | 舗装 | [8 empty] | 1.12 |  |  | x | 7.719 | [7 empty] | = | 8.65 |  |  | tf-m
|  |  |  | 床版 | [8 empty] | 2.66 |  |  | x | 7.899 | [7 empty] | = | 21.01 |  |  | tf-m
|  |  |  | ハンチ | [8 empty] | 0.61 |  |  | x | 7.899 | [7 empty] | = | 4.82 |  |  | tf-m
|  |  |  | 鋼重 | [8 empty] | 0.77 |  |  | x | 7.719 | [7 empty] | = | 5.94 |  |  | tf-m
[22 empty] | 合計 |  |  | = | 41.6 |  |  | tf-m
せん断力の計算
|  |  |  | 高欄地覆 | [8 empty] | 1.96 |  |  | x | 1 | [7 empty] | = | 1.96 |  |  | tf
|  |  |  | 舗装 | [8 empty] | 1.12 |  |  | x | 3.25 | [7 empty] | = | 3.64 |  |  | tf
|  |  |  | 床版 | [8 empty] | 2.66 |  |  | x | 3.55 | [7 empty] | = | 9.44 |  |  | tf
|  |  |  | ハンチ | [8 empty] | 0.61 |  |  | x | 3.55 | [7 empty] | = | 2.17 |  |  | tf
|  |  |  | 鋼重 | [8 empty] | 0.77 |  |  | x | 3.25 | [7 empty] | = | 2.5 |  |  | tf
[22 empty] | 合計 |  |  | = | 19.71 |  |  | tf
4.2.3 自動車荷重
曲げモーメントの計算
[5 empty] | 自動車前輪荷重 | [7 empty] | 0.6 |  |  | x | 5.25 | [7 empty] | = | 3.15 |  |  | tf-m
[5 empty] | 自動車後輪荷重 | [7 empty] | 5.6 |  |  | x | 5.25 | [7 empty] | = | 29.4 |  |  | tf-m
[22 empty] | 合計 |  |  | = | 32.55 |  |  | tf-m
せん断力
[5 empty] | 自動車前輪荷重 | [7 empty] | 0.6 |  |  | x | 2.25 | [7 empty] | = | 1.35 |  |  | tf
[5 empty] | 自動車後輪荷重 | [7 empty] | 5.6 |  |  | x | 2.25 | [7 empty] | = | 12.6 |  |  | tf
[22 empty] | 合計 |  |  | = | 13.95 |  |  | tf
4.2.4 雪荷重
|  |  | 曲げモーメント | [9 empty] | 0.7 |  |  | x | 7.899 | [7 empty] | = | 5.53 |  |  | tf-m
|  |  | せん断力 | [9 empty] | 0.7 |  |  | x | 3.55 | [7 empty] | = | 2.49 |  |  | tf
4.2.5 衝撃荷重
衝撃係数の対象は自動車荷重のみとする。
|  |  | 曲げモーメント | [9 empty] | 32.55 |  |  | x | 0.345 | [7 empty] | = | 11.23 |  |  | tf-m
|  |  | せん断力 | [9 empty] | 13.95 |  |  | x | 0.345 | [7 empty] | = | 4.81 |  |  | tf
4.2.6 応力の集計
| Case-1 |  |  | ： 死＋自＋雪＋衝
|  |  | 曲げモーメント | [7 empty] | 死荷重 |  |  |  |  | 41.6
[11 empty] | 自動車荷重 |  |  |  |  | 32.55
[11 empty] | 雪荷重 |  |  |  |  | 5.53
[11 empty] | 衝撃荷重 |  |  |  |  | 11.23
[11 empty] | 合計(tf-m) |  |  |  |  | 90.91
|  |  | せん断力 | [7 empty] | 死荷重 |  |  |  |  | 19.71
[11 empty] | 自動車荷重 |  |  |  |  | 13.95
[11 empty] | 雪荷重 |  |  |  |  | 2.49
[11 empty] | 衝撃荷重 |  |  |  |  | 4.81
[11 empty] | 合計(tf) |  |  |  |  | 40.96
4.3 断面計算
|  |  |  | 横桁に作用する最大曲げモーメント | [12 empty] | Mmax |  |  | = | 90.91 |  |  |  | tf-m
|  |  |  | 横桁に作用する最大せん断力 | [12 empty] | Smax |  |  | = | 40.96 |  |  |  | tf
[10 empty] | 横桁断面 | [16 empty] | 山形鋼定数
[10 empty] | 1 | - | Cov Pl |  |  |  | 270 |  |  | x | 15
[10 empty] | 2 | - | Ls |  |  |  | 125 |  |  | x | 90 |  |  | x | 10 |  |  | Cx = |  | 2.22
|  | 950 | [7 empty] | 1 | - | Web |  |  |  | 944 |  |  | x | 8 | [6 empty] | Aso= |  | 20.5
|  | 山形鋼外面間距離 | [7 empty] | 2 | - | Ls |  |  |  | 125 |  |  | x | 90 |  |  | x | 10 |  |  | Rx= |  | 5
[10 empty] | 1 | - | Cov Pl |  |  |  | 270 |  |  | x | 16
[10 empty] | 1 | - | Rivet Hole |  |  |  | 25 |  |  | x | 28 |  |  |  | リベット孔控除 | [5 empty] | 22 | リベット径(mm)
[10 empty] | 2 | - | Rivet Holes |  |  |  | 25 |  |  | x | 26 |  |  |  | リベット孔控除
[14 empty] | As (cm2) |  |  |  | y (cm) |  |  |  | F(cm3) |  |  |  | I (cm4)
[6 empty] | 1 | - | Cov Pl |  |  |  |  | 40.5 |  |  |  | 48.25 |  |  |  | 1954 |  |  |  | 94281
[6 empty] | 2 | - | Ls |  |  |  |  | 41 |  |  |  | 45.28 |  |  |  | 1856 |  |  |  | 84040
[6 empty] | 1 | - | Web |  |  |  |  | 75.52 |  |  |  | - |  |  |  | - |  |  |  | 56082
[6 empty] | 2 | - | Ls |  |  |  |  | 41 |  |  |  | -45.28 |  |  |  | -1856 |  |  |  | 84040
[6 empty] | 1 | - | Cov Pl |  |  |  |  | 43.2 |  |  |  | -48.3 |  |  |  | -2087 |  |  |  | 100802
[6 empty] | 1 | - | Rivet Hole |  |  |  |  | -7 |  |  |  | -42.5 |  |  |  | 298 |  |  |  | -12665
[6 empty] | 2 | - | Rivet Holes |  |  |  |  | -13 |  |  |  | -47.8 |  |  |  | 621 |  |  |  | -29684
[13 empty] | 221.22 | [7 empty] | 786 |  |  |  | 376896
[6 empty] | e | = | 786 |  |  | / | 221.22 |  |  | = | 3.55 |  |  | cm | [5 empty] | -2788
374108
[6 empty] | yt |  | = | 47.5 |  |  | + | 1.5 |  |  | - | 3.55 |  |  | = | 45.45 |  |  | cm
[6 empty] | yb |  | = | -47.5 |  |  | - | 1.6 |  |  | - | 3.55 |  |  | = | -52.65 |  |  | cm
[6 empty] | Ztop |  | = | 374108 |  |  |  | / | 45.45 | [5 empty] | = | 8231 |  |  |  | cm3
[6 empty] | Zbot |  | = | 374108 |  |  |  | / | -52.65 | [5 empty] | = | -7106 |  |  |  | cm3
[6 empty] | Aw |  | = | 75.52 |  |  |  | - | ( | 5 | x | 2.5 |  | x | 0.8 |  | ) | = | 65.52 |  |  |  | cm2 |  |  | 22 | リベット径(mm)
[6 empty] | フランジ幅 | [11 empty] | b |  | = | 0.27 |  |  |  | m
[6 empty] | フランジ固定長（縦桁間隔） | [11 empty] | L |  | = | 1.5 |  |  |  | m
[7 empty] | L / b |  |  | = | 1.5 |  |  |  | / | 0.27 |  |  |  | = | 5.5556
[7 empty] | σa |  |  | = | 1200 |  |  | - | 0.5 |  |  | x | 5.5556 |  |  | 2 | = | 1184.5679 |  |  |  | kgf/cm2
[6 empty] | σc |  | = | 90.91 |  |  |  | x | 105 |  | / | 8231 | [5 empty] | = | 1104 |  |  |  | kgf/cm2
[23 empty] | < | 1184.5679 |  |  |  | kgf/cm2 |  |  |  |  | 1200
[6 empty] | σt |  | = | 90.91 |  |  |  | x | 105 |  | / | 7106 | [5 empty] | = | 1279.3 |  |  |  | kgf/cm2
[23 empty] | < | 1300 |  |  |  | kgf/cm2 |  |  |  |  | 1300
[6 empty] | τ |  | = | 40.96 |  |  |  | x | 103 |  | / | 65.52 | [5 empty] | = | 625.2 |  |  |  | kgf/cm2
[23 empty] | < | 1000 |  |  |  | kgf/cm2 |  |  |  |  | 1000
4.4 たわみの計算
たわみは、自動車荷重による最大曲げモーメントより換算等分布荷重を求めて計算する。
[5 empty] | 最大曲げモーメント | [9 empty] | Mmax |  | = | 32.55 |  |  |  | tf-m
[5 empty] | 鋼材のヤング係数 | [9 empty] | Es |  | = | 2.1 |  |  | x | 106 |  | kgf/cm2 | [5 empty] | ヤング率のデフォルト値
[5 empty] | 縦桁の断面二次モーメント | [9 empty] | I |  | = | 374108 |  |  |  | cm4
[15 empty] | Es I |  | = | 78562.68 |  |  |  | tf-m2
たわみの計算
y = 5 Mmax L2 / 48 Es I
[7 empty] | = | 5 | x | 32.55 |  |  |  | x | 8 |  |  | 2 | / | 48 |  | x | 78562.68
[7 empty] | = | 0.00276 |  |  |  | mm | [10 empty] | = | 2.76 |  |  |  | mm
[6 empty] | ya | = | 8000 |  |  |  | / | 600 | [9 empty] | = | 13.3333 |  |  |  | mm |  | 許容たわみの分母
[23 empty] | > | 2.76 |  |  |  | mm

## S31-5
5 トラスの計算
5.1 設計条件
[31 empty] | * | シート概要説明よりデータをコピーします。
|  |  |  | 支間長 | [10 empty] | L |  | = | 42 |  |  |  | m | [9 empty] | 42
|  |  |  | トラス間隔 | [12 empty] | = | 8 |  |  |  | m | [9 empty] | 8
|  |  |  | 車道幅 | [10 empty] | B |  | = | 6.5 |  |  |  | m | [9 empty] | 6.5
|  |  |  | パネル数 | [12 empty] | = | 6 |  |  |  | パネル | [9 empty] | 6 | =pn
|  |  |  | パネル間隔 | [12 empty] | = | 7 |  |  |  | m | [9 empty] | 7
|  |  |  | 仮定鋼重量 | [12 empty] | = | 0.25 |  |  |  | tf/m2 | [9 empty] | 0.25
|  |  |  | 最小トラス高さ | [12 empty] | = | 7 |  |  |  | m | [9 empty] | 7
|  |  |  | ライズ | [12 empty] | = | 1.28 |  |  |  | m | [9 empty] | 1.28
U3
[13 empty] | U2 | [10 empty] | U2'
[8 empty] | U1 | [20 empty] | U1'
Ha
Ha
右支点上をHbとする。
|  |  | L0 |  |  |  |  | L1 |  |  |  |  | L2 |  |  |  |  | L3 | [5 empty] | L2' |  |  |  |  | L1'
[11 empty] | 6 |  |  | x | 7 |  |  |  | = |  | 42 |  |  |  | m
トラスの諸寸法
|  | 垂直材番号 |  |  |  |  | L1-U1 |  |  |  |  | L2-U2 |  |  |  |  | L3-U3
|  | 座標番号ｘ |  |  |  |  | 1 |  |  |  |  | 2 |  |  |  |  | 3 | [14 empty] | -5 | =-pn-1 |  |  |  | -11 | =-2*pn-1
|  | 骨組み高さ |  |  |  |  | 7 |  |  |  |  | 7.96 |  |  |  |  | 8.28 | [14 empty] | 4 | =(pn/2-1)^2 |  |  |  | 25 | =(pn-1)^2
|  | 高さの差 |  |  |  |  | 7 |  |  |  |  | 0.96 |  |  |  |  | 0.32
|  | 上弦材番号 | [9 empty] | U1-U2 |  |  |  |  | U2-U3
|  | 左格点位置 | [9 empty] | 7 |  |  |  |  | 14
|  | 右格点位置 | [9 empty] | 14 |  |  |  |  | 21
|  | 上弦材部材長 | [9 empty] | 7.0655 |  |  |  |  | 7.0073
|  | 上弦材斜比 | [9 empty] | 0.99073 |  |  |  |  | 0.99896
|  | 垂線長さｒ | [9 empty] | -7.8862 |  |  |  |  | -8.2714
|  | 下弦材番号 |  |  |  |  | L0-L1 |  |  |  |  | L1-L2 |  |  |  |  | L2-L3
|  | 左格点位置 |  |  |  |  | 0 |  |  |  |  | 7 |  |  |  |  | 14
|  | 右格点位置 |  |  |  |  | 7 |  |  |  |  | 14 |  |  |  |  | 21
|  | 垂線長さｒ |  |  |  |  | 7 |  |  |  |  | 7 |  |  |  |  | 8.28
5.2 荷重の計算
5.2.1 影響線及び影響面積
影響線値は横桁せん断力影響値の数値を参考とする。
|  |  | 死荷重 |  |  |  |  | 高欄・地覆 | [9 empty] | 1 | [13 empty] | 1
[8 empty] | 舗装 | [9 empty] | 3.25 | [13 empty] | 3.25 | m
[8 empty] | 床版 | [9 empty] | 3.55 | [13 empty] | 3.55 | m
[8 empty] | ハンチ | [9 empty] | 3.55
[8 empty] | 鋼重 | [9 empty] | 3.25
自動車荷重
[15 empty] | 8 | [16 empty] | 6.5
[5 empty] | 0.75 | [7 empty] | 5.5 | [8 empty] | 1 |  |  |  | 0.75 | [5 empty] | 6.5 | 5.5 | 5.5
Ｌ荷重満載
Ｌ荷重半載
A2
[5 empty] | 1 | [6 empty] | A1 | [12 empty] | fc
[8 empty] | fa | [12 empty] | fb
[17 empty] | fa | = | 0.906
[17 empty] | fb | = | 0.219
[17 empty] | fc | = | 0.094
[6 empty] | Ｌ荷重満載： |  |  |  |  | A1 |  | = | 5.5 x (fa+fb) /2 | [8 empty] | = | 3.0938
[6 empty] | Ｌ荷重半載： |  |  |  |  | A2 |  | = | (B-5.5) x(fb+fc)/2 | [8 empty] | = | 0.1565
L荷重の幅員による緩和措置は 1.4 で考慮しているので満載とする。
換算面積
[7 empty] | A | = | (A1+A2) = |  |  |  | 3.0938 |  |  | + | 0.1565 | [5 empty] | = | 3.2502
5.2.2 死荷重
高欄・地覆、舗装、床版は「2.2.1 死荷重」を参照
ハンチは「4.1.1 死荷重」の換算等分布荷重を参照
鋼重量は「1 設計条件」の橋梁全体を参照する
[6 empty] | 高欄・地覆 | [7 empty] | 0.28 |  |  | ｘ | 1 |  |  |  |  | = | 0.28 |  |  |  | tf/m |  |  |  | 0.28
[6 empty] | 舗装 | [7 empty] | 0.16 |  |  | ｘ | 3.25 |  |  |  |  | = | 0.52 |  |  |  | tf/m |  |  |  | 0.16
[6 empty] | 床版 | [7 empty] | 0.38 |  |  | ｘ | 3.55 |  |  |  |  | = | 1.35 |  |  |  | tf/m |  |  |  | 0.38
[6 empty] | ハンチ |  |  |  | 0.61 |  |  | x | 3.55 |  |  | / | 7 |  |  |  |  | = | 0.31 |  |  |  | tf/m |  |  |  | 0.61
[6 empty] | 鋼重 | [7 empty] | 0.25 |  |  | ｘ | 3.25 |  |  |  |  | = | 0.81 |  |  |  | tf/m |  |  |  | 0.25
[21 empty] | 合計 |  | = | 3.27 |  |  |  | tf/m |  |  |  |  | トラス面当たり |  | 仮定値
5.2.3 自動車荷重
[6 empty] | 線荷重 | [14 empty] | P |  | = | 11.15 |  |  |  | tf |  |  |  | 3.43 | 線荷重
[6 empty] | 群集荷重 | [14 empty] | p |  | = | 0.78 |  |  |  | tf/m |  |  |  | 0.24 | 等分布荷重
5.2.4 雪荷重 | [13 empty] | 0.1 |  |  | ｘ | 3.55 |  |  |  |  | = | 0.36 |  |  |  | tf/m |  |  |  | 0.1
5.2.5 衝撃係数 | [8 empty] | 第10条
[7 empty] | 上下弦材 |  |  |  |  | L | = | 42 |  |  | m |  |  |  |  | i | = | 0.21739
[7 empty] | 斜材 |  |  |  |  | L | = | 31.5 |  |  | m |  |  |  |  | i | = | 0.2454
[7 empty] | 垂直材 |  |  |  |  | L | = | 7 |  |  | m |  |  |  |  | i | = | 0.35088
5.3 応力の計算
5.3.1 影響線
(1) 上弦材
[7 empty] | La | [11 empty] | Lb
P ( tf )
p ( tf/m )
fo
|  | 部材番号 |  |  |  |  | L0-U1 |  |  |  |  | U1-U2 |  |  |  |  | U2-U3
|  | 下弦注目格点 |  |  |  |  | （斜材） |  |  |  |  | L2 |  |  |  |  | L2
|  | La | [9 empty] | 14 |  |  |  |  | 14
|  | Lb | [9 empty] | 28 |  |  |  |  | 28
|  | fo | [9 empty] | 9.3333 |  |  |  |  | 9.3333
|  | A1=fo x L/2 | [9 empty] | 196 |  |  |  |  | 196
|  | 影響値 | [9 empty] | -1.1835 |  |  |  |  | -1.1284
|  | 影響値面積 | [9 empty] | -24.8536 |  |  |  |  | -23.6962
(2) 下弦材
|  | 下弦材番号 |  |  |  |  | L0-L1 |  |  |  |  | L1-L2 |  |  |  |  | L2-L3
|  | 上弦注目格点 |  |  |  |  | U1 |  |  |  |  | U1 |  |  |  |  | U3
|  | La |  |  |  |  | 7 |  |  |  |  | 7 |  |  |  |  | 21 | [14 empty] | ｆo点のＸ座標 ： 上弦注目格点Ｘ座表
|  | Lb |  |  |  |  | 35 |  |  |  |  | 35 |  |  |  |  | 21
|  | fo |  |  |  |  | 5.8333 |  |  |  |  | 5.8333 |  |  |  |  | 10.5 | [14 empty] | 単純梁曲げモーメント最大値 |  |  |  | * | 活荷重による撓みの計算に使用します
|  | A1=fo x L/2 |  |  |  |  | 122.5 |  |  |  |  | 122.5 |  |  |  |  | 220.5 | [14 empty] | 曲げモーメント影響線面積 |  |  |  | * | 活荷重による撓みの計算に使用します
|  | 影響値 |  |  |  |  | 0.83333 |  |  |  |  | 0.83333 |  |  |  |  | 1.2681
|  | 影響値面積 |  |  |  |  | 17.5 |  |  |  |  | 17.5 |  |  |  |  | 26.6304
(3) 斜材
[12 empty] | Lh | [12 empty] | Lj
P ( tf )
p ( tf/m )
42
[10 empty] | La |  |  |  |  | Lb | [7 empty] | Lc
[11 empty] | Lf | [10 empty] | Lg
[14 empty] | Ld |  | Le
Sa
[13 empty] | fa |  |  |  |  | fb
Sb
fa, fb を求めた後にLd, Le を計算する。
[10 empty] | Lj | [11 empty] | Lk
P ( tf )
p ( tf/m )
|  | 斜材番号 |  |  |  |  | L0-U1 |  |  |  |  | U1-L2 |  |  |  |  | L2-U3
|  | 斜材の高さ |  |  |  |  | 7 |  |  |  |  | -7 |  |  |  |  | 7.96 | [13 empty] | * | 符号は斜材の向きで決めます。
|  | 斜材の長さ |  |  |  |  | 9.8995 |  |  |  |  | 9.8995 |  |  |  |  | 10.6001 | [14 empty] | 右上がり＋、右下がり－。
|  | 斜材の斜比 |  |  |  |  | 1.4142 |  |  |  |  | -1.4142 |  |  |  |  | 1.3317 | [14 empty] | ハウトラス組みはプラス
|  | 下弦注目格点 |  |  |  |  | 1 |  |  |  |  | 2 |  |  |  |  | 3 | [14 empty] | プラットトラス組みはマイナス
|  | La =a |  |  |  |  | 0 |  |  |  |  | 7 |  |  |  |  | 14 | [14 empty] | ワーレントラスは、プラスマイナス交番
|  | Lb =b |  |  |  |  | 42 |  |  |  |  | 35 |  |  |  |  | 28 | [14 empty] | 符号情報は斜材の影響線で意味を持ちます。
|  | 対象上弦材 |  |  |  |  | L0-U1 |  |  |  |  | U1-U3 |  |  |  |  | U1-U3
|  | 左格点高さ |  |  |  |  | 0 |  |  |  |  | 7 |  |  |  |  | 7.96
|  | 左右高さの差 |  |  |  |  | 7 |  |  |  |  | 0.96 |  |  |  |  | 0.32
|  | 支点上高さHa |  |  |  |  | 0 |  |  |  |  | 6.04 |  |  |  |  | 7.32
|  | 支点上高さHb |  |  |  |  | 42 |  |  |  |  | 11.8 |  |  |  |  | 9.24
|  | b*Ha+a*Hb =R |  |  |  |  | 0 |  |  |  |  | 294 |  |  |  |  | 334.32
|  | L*Ha/R =Sa |  |  |  |  | -1 |  |  |  |  | -0.86286 |  |  |  |  | -0.9196
|  | L*Hb/R =Sb |  |  |  |  | 1 |  |  |  |  | 1.6857 |  |  |  |  | 1.1608
|  | 間接載荷区間 |  |  |  |  | L0-L1 |  |  |  |  | L1-L2 |  |  |  |  | L2-L3
|  | 左格点位置 |  |  |  |  | 0 |  |  |  |  | 7 |  |  |  |  | 14
|  | 右格点位置 |  |  |  |  | 7 |  |  |  |  | 14 |  |  |  |  | 21
|  | ＋影響値 fa |  |  |  |  | 0 |  |  |  |  | 0.28095 |  |  |  |  | 0.38693
|  | －影響値 fb |  |  |  |  | -0.83333 |  |  |  |  | -0.57524 |  |  |  |  | -0.4598
|  | β=(fa-fb) |  |  |  |  | 0.83333 |  |  |  |  | 0.85619 |  |  |  |  | 0.84673
|  | Ld=ps*fa/β |  |  |  |  | 0 |  |  |  |  | 2.297 |  |  |  |  | 3.1988
|  | Lf=La+Ld |  |  |  |  | 0 |  |  |  |  | 9.297 |  |  |  |  | 17.1988
|  | Lg=L-Lf |  |  |  |  | 42 |  |  |  |  | 32.703 |  |  |  |  | 24.8012
|  | 影響値面積A |  |  |  |  | 0 |  |  |  |  | 1.306 |  |  |  |  | 3.3274
|  | 影響値面積B |  |  |  |  | -17.5 |  |  |  |  | -9.406 |  |  |  |  | -5.7018
斜比補正後の値
|  | fa 影響値 |  |  |  |  | 0 |  |  |  |  | -0.39733 |  |  |  |  | 0.51527
|  | fb 影響値 |  |  |  |  | -1.1785 |  |  |  |  | 0.81351 |  |  |  |  | -0.6123
|  | ＋影響値面積 |  |  |  |  | 0 |  |  |  |  | -1.847 |  |  |  |  | 4.431
|  | －影響値面積 |  |  |  |  | -24.7487 |  |  |  |  | 13.3021 |  |  |  |  | -7.5929
最大最小に揃えた値
|  | ＋影響値 |  |  |  |  | 0 |  |  |  |  | 0.81351 |  |  |  |  | 0.51527
|  | －影響値 |  |  |  |  | -1.1785 |  |  |  |  | -0.39733 |  |  |  |  | -0.6123
|  | ＋影響値面積 |  |  |  |  | 0 |  |  |  |  | 13.3021 |  |  |  |  | 4.431
|  | －影響値面積 |  |  |  |  | -24.7487 |  |  |  |  | -1.847 |  |  |  |  | -7.5929
|  | ∑影響値面積 |  |  |  |  | -24.7487 |  |  |  |  | 11.4551 |  |  |  |  | -3.1619
(4) 垂直材 | [5 empty] | U1-L1, U3-L3
[10 empty] | 7 | [9 empty] | 7
[17 empty] | P |  |  | p
[17 empty] | fo | = | 1
[7 empty] | A | = | 1 |  |  | x | 14 |  |  | / | 2 |  | = | 7
5.3.2 死荷重
|  |  |  | 死荷重分布荷重 | [11 empty] | wd |  | = | 3.27 |  |  |  | tf/m
(1) 上弦材
|  | 部材番号 | [9 empty] | U1-U2 |  |  |  |  | U2-U3
|  | 影響値面積 | [9 empty] | -24.8536 |  |  |  |  | -23.6962
|  |  | N(tf) | [8 empty] | -81.27 |  |  |  |  | -77.49
(2) 下弦材
|  | 部材番号 |  |  |  |  | L0-L1 |  |  |  |  | L1-L2 |  |  |  |  | L2-L3
|  | 影響値面積 |  |  |  |  | 17.5 |  |  |  |  | 17.5 |  |  |  |  | 26.6304
|  |  | N(tf) |  |  |  | 57.23 |  |  |  |  | 57.23 |  |  |  |  | 87.08
(3) 斜材
|  | 部材番号 |  |  |  |  | L0-U1 |  |  |  |  | U1-L2 |  |  |  |  | L2-U3
|  | 影響値面積 |  |  |  |  | -24.7487 |  |  |  |  | 11.4551 |  |  |  |  | -3.1619
|  |  | N(tf) |  |  |  | -80.93 |  |  |  |  | 37.46 |  |  |  |  | -10.34
(4) 垂直材
|  | 部材番号 |  |  |  |  | U2-L2
|  | 影響値面積 |  |  |  |  | 7
|  |  | N(tf) |  |  |  | 22.89
5.3.3 自動車荷重
|  |  |  | 輪荷重 |  |  |  | 線荷重 | [7 empty] | Pf |  | = | 11.15 |  |  |  | tf
[8 empty] | 等分布荷重 | [7 empty] | Pr |  | = | 0.78 |  |  |  | tf/m
(1) 上弦材
|  | 部材番号 | [9 empty] | U1-U2 |  |  |  |  | U2-U3
|  | 影響値 | [9 empty] | -1.1835 |  |  |  |  | -1.1284
|  | 影響値面積 | [9 empty] | -24.8536 |  |  |  |  | -23.6962
|  | NP(tf) | [9 empty] | -13.2 |  |  |  |  | -12.58
|  | Np(tf) | [9 empty] | -19.39 |  |  |  |  | -18.48
|  | N(tf) | [9 empty] | -32.59 |  |  |  |  | -31.06
(2) 下弦材
|  | 部材番号 |  |  |  |  | L0-L1 |  |  |  |  | L1-L2 |  |  |  |  | L2-L3
|  | 影響値 |  |  |  |  | 0.83333 |  |  |  |  | 0.83333 |  |  |  |  | 1.2681
|  | 影響値面積 |  |  |  |  | 17.5 |  |  |  |  | 17.5 |  |  |  |  | 26.6304
|  | NP(tf) |  |  |  |  | 9.29 |  |  |  |  | 9.29 |  |  |  |  | 14.14
|  | Np(tf) |  |  |  |  | 13.65 |  |  |  |  | 13.65 |  |  |  |  | 20.77
|  | N(tf) |  |  |  |  | 22.94 |  |  |  |  | 22.94 |  |  |  |  | 34.91
(3) 斜材
|  | 部材番号 |  |  |  |  | L0-U1 |  |  |  |  | U1-L2 |  |  |  |  | L2-U3
|  | 影響値(+) |  |  |  |  | 0 |  |  |  |  | 0.81351 |  |  |  |  | 0.51527
|  | 影響値(-) |  |  |  |  | -1.1785 |  |  |  |  | -0.39733 |  |  |  |  | -0.6123
|  | 影響値面積(+) |  |  |  |  | 0 |  |  |  |  | 13.3021 |  |  |  |  | 4.431
|  | 影響値面積(-) |  |  |  |  | -24.7487 |  |  |  |  | -1.847 |  |  |  |  | -7.5929
|  | NP(tf) |  |  |  |  | 0 |  |  |  |  | 9.07 |  |  |  |  | 5.75
|  | Np(tf) |  |  |  |  | 0 |  |  |  |  | 10.38 |  |  |  |  | 3.46
|  | ∑+Nl(tf) |  |  |  |  | 0 |  |  |  |  | 19.45 |  |  |  |  | 9.21
|  | NP(tf) |  |  |  |  | -13.14 |  |  |  |  | -4.43 |  |  |  |  | -6.83
|  | Np(tf) |  |  |  |  | -19.3 |  |  |  |  | -1.44 |  |  |  |  | -5.92
|  | ∑-Nl(tf) |  |  |  |  | -32.44 |  |  |  |  | -5.87 |  |  |  |  | -12.75
(4) 垂直材
|  | 部材番号 |  |  |  |  | U2-L2
|  | 影響値 |  |  |  |  | 1
|  | 影響値面積 |  |  |  |  | 7
|  | NP(tf) |  |  |  |  | 11.15
|  | Np(tf) |  |  |  |  | 5.46
|  | N(tf) |  |  |  |  | 16.61
5.3.4 雪荷重
雪荷重による応力は、死荷重と比例計算により求める。
|  |  |  | 荷重強度 |  |  |  |  | 雪荷重 | [10 empty] | = | 0.36 |  |  |  | tf/m
[9 empty] | 死荷重 | [10 empty] | = | 3.27 |  |  |  | tf/m
[9 empty] | 荷重比 |  |  |  | 0.36 |  |  | / | 3.27 |  |  | = | 0.11
|  | 上弦材番号 | [9 empty] | U1-U2 |  |  |  |  | U2-U3
|  |  | N(tf) | [8 empty] | -8.9397 |  |  |  |  | -8.5239
|  | 下弦材番号 |  |  |  |  | L0-L1 |  |  |  |  | L1-L2 |  |  |  |  | L2-L3
|  |  | N(tf) |  |  |  | 6.2953 |  |  |  |  | 6.2953 |  |  |  |  | 9.5788
|  | 斜材番号 |  |  |  |  | L0-U1 |  |  |  |  | U1-L2 |  |  |  |  | L2-U3
|  |  | N(tf) |  |  |  | -8.9023 |  |  |  |  | 4.1206 |  |  |  |  | -1.1374
|  | 垂直材番号 |  |  |  |  | U2-L2
|  |  | N(tf) |  |  |  | 2.5179
5.3.5 衝撃荷重
衝撃荷重の対象は、自動車の輪荷重と等分布荷重である。
|  |  |  | 衝撃係数 |  |  |  |  | 上下弦材 | [8 empty] | L | = | 42 |  |  |  |  | i | = | 0.217
[9 empty] | 斜材 | [8 empty] | L | = | 31.5 |  |  |  |  | i | = | 0.245
[9 empty] | 垂直材 | [8 empty] | L | = | 7 |  |  | m |  | i | = | 0.35088
|  | 上弦材番号 | [9 empty] | U1-U2 |  |  |  |  | U2-U3
|  |  | N(tf) | [8 empty] | -7.07 |  |  |  |  | -6.74
|  | 下弦材番号 |  |  |  |  | L0-L1 |  |  |  |  | L1-L2 |  |  |  |  | L2-L3
|  |  | N(tf) |  |  |  | 4.98 |  |  |  |  | 4.98 |  |  |  |  | 7.58
|  | 斜材番号 |  |  |  |  | L0-U1 |  |  |  |  | U1-L2 |  |  |  |  | L2-U3
|  |  | N(tf)+ |  |  |  | 0 |  |  |  |  | 4.77 |  |  |  |  | 2.26
|  |  | N(tf)- |  |  |  | -7.95 |  |  |  |  | -1.44 |  |  |  |  | -3.12
|  | 垂直材番号 |  |  |  |  | U2-L2
|  |  | N(tf) |  |  |  | 5.83
5.3.6 応力の集計 （－は圧縮力）
(1) 上弦材
|  | 部材番号 | [9 empty] | U1-U2 |  |  |  |  | U2-U3
|  | 死荷重 | [9 empty] | -81.27 |  |  |  |  | -77.49
|  | 自動車荷重 | [9 empty] | -32.59 |  |  |  |  | -31.06
|  | 雪荷重 | [9 empty] | -8.9397 |  |  |  |  | -8.5239
|  | 衝撃荷重 | [9 empty] | -7.07 |  |  |  |  | -6.74
|  | 合計 | [9 empty] | -129.8697 |  |  |  |  | -123.8139
(2) 下弦材
|  | 部材番号 |  |  |  |  | L0-L1 |  |  |  |  | L1-L2 |  |  |  |  | L2-L3
|  | 死荷重 |  |  |  |  | 57.23 |  |  |  |  | 57.23 |  |  |  |  | 87.08
|  | 自動車荷重 |  |  |  |  | 22.94 |  |  |  |  | 22.94 |  |  |  |  | 34.91
|  | 雪荷重 |  |  |  |  | 6.2953 |  |  |  |  | 6.2953 |  |  |  |  | 9.5788
|  | 衝撃荷重 |  |  |  |  | 4.98 |  |  |  |  | 4.98 |  |  |  |  | 7.58
|  |  | 合計 |  |  |  | 91.4453 |  |  |  |  | 91.4453 |  |  |  |  | 139.1488
(3) 斜材
|  |  | 部材番号 |  |  |  | L0-U1 |  |  |  |  | U1-L2 |  |  |  |  | L2-U3
|  |  | 死荷重 |  |  |  | -80.93 |  |  |  |  | 37.46 |  |  |  |  | -10.34
|  | 自動車荷重 ± |  |  |  |  | 0 |  |  |  |  | 19.45 |  |  |  |  | 9.21
[7 empty] | -32.44 |  |  |  |  | -5.87 |  |  |  |  | -12.75
|  |  | 雪荷重 |  |  |  | -8.9023 |  |  |  |  | 4.1206 |  |  |  |  | -1.1374
|  | 衝撃荷重 ± |  |  |  |  | 0 |  |  |  |  | 4.77 |  |  |  |  | 2.26
[7 empty] | -7.95 |  |  |  |  | -1.44 |  |  |  |  | -3.12
|  | 合計 Max |  |  |  |  | -89.8323 |  |  |  |  | 65.8006 |  |  |  |  | -0.0074
|  | 合計 Min |  |  |  |  | -130.2223 |  |  |  |  | 34.2706 |  |  |  |  | -27.3474
(4) 垂直材
|  | 部材番号 |  |  |  |  | U2-L2
|  | 死荷重 |  |  |  |  | 22.89
|  | 自動車荷重 |  |  |  |  | 16.61
|  | 雪荷重 |  |  |  |  | 2.5179
|  | 衝撃荷重 |  |  |  |  | 5.83
|  |  | 合計 |  |  |  | 47.8479
5.4 断面計算
5.4.1 上弦材(第一パネル）
最小断面構成は、組み立てに使う山形鋼との取り合いで決める
[7 empty] | b | [6 empty] | 使用山形鋼定数
[7 empty] | bo | [9 empty] | L | = | 90 |  |  | x | 90 |  |  | x | 7
[17 empty] | As | = | 12.22 |  |  | cm2
[17 empty] | Xc | = | 5 |  |  | cm
[17 empty] | Cx | = | 2.46 |  |  | cm
[17 empty] | φ | = | 22 |  |  | mm |  |  | リベット径 | [6 empty] | σc = | 895.5196
[12 empty] | he |  | 基本断面寸法 | [17 empty] | σca = | 917.5
[17 empty] | bo | = | 300 |  |  | mm |  | he | = | 80 |  |  | mm |  |  |  | OK
| ho |  | h |  |  | トラス軸線 | [10 empty] | ho | = | 250 |  |  | mm
Cov-Pl
[17 empty] | 山形鋼よりの張出長 | [7 empty] | 5 |  |  | mm
[17 empty] | 板幅 |  | = | bo+2*L+2*5 |  |  |  |  | 490 |  |  | mm
[17 empty] | b |  | = | bo+2*Xc |  |  |  |  | 400 |  |  | mm
Web Pl
[17 empty] | 山形鋼との段差 | [7 empty] | 3 |  |  | mm
[17 empty] | 板高 |  | = | ho-2*3 |  |  |  |  | 244 |  |  | mm
[17 empty] | h |  | = | ho-2*Xc |  |  |  |  | 150 |  |  | mm
[17 empty] | 板厚 |  | ≒ | h/30 |  |  |  |  | 5 |  |  | mm
(a) |  |  |  | 部材番号 |  |  |  | U1-U2 |  |  |  | N | = | -129.8697 |  |  |  | tf |  |  | 圧縮材
[12 empty] | L | = | 7.0655 |  |  |  | m |  |  |  | b | = | 15 |  |  |  | cm
[12 empty] | L/b | = | 706.5522 |  |  |  | / | 15 |  |  |  | = | 47.1 | [7 empty] | WEBの最小板厚はガセットの最小板厚及び8ｍｍ以上とする。 ５５条
|  |  | 水平軸に対して | [12 empty] | As (cm2) |  |  | y (cm) |  |  |  | F (cm3) |  |  |  | I (cm4) |  |  |  |  | Pmax = | 65.8006 | tf
|  |  | 1 | - | Cov Pl |  |  | 490 |  |  | x | 12 |  | = | 58.8 |  |  |  | 13.1 |  |  |  | 770 |  |  |  | 10087 |  |  |  |  | Tgus = 20P/b
|  |  | 2 | - | Ls |  |  | 90 |  |  | x | 7 |  | = | 24.44 |  |  |  | 10.04 |  |  |  | 245 |  |  |  | 2460 |  |  |  |  | b = | 250
|  |  | 2 | - | Web Pl |  |  | 244 |  |  | x | 8 |  | = | 39.04 |  |  |  | - |  |  |  | - |  |  |  | 1937 |  |  |  |  | -5.264
|  |  | 2 | - | Ls |  |  | 90 |  |  | x | 7 |  | = | 24.44 |  |  |  | -10.04 |  |  |  | -245 |  |  |  | 2460 |  |  |  |  | WEB Tmin | 8
[15 empty] | 146.72 | [7 empty] | 770 |  |  |  | 16944
[6 empty] | e | = |  |  |  | 770 |  |  | / | 146.72 |  |  |  |  | = | 5.25 |  |  |  | cm |  | -4044
[6 empty] | r | = |  |  | ( | 12900 |  |  | / | 146.72 |  |  | )0.5 |  | = | 9.4 |  |  |  | cm |  | 12900
[5 empty] | L/r |  | = |  |  |  | 706.5522 |  |  | / | 9.4 |  |  |  |  | = | 75.17
[6 empty] | yt | = | 13.7 |  |  |  | - | 5.25 |  |  |  | = | 8.45 |  |  |  | cm
[6 empty] | yb | = | 12.5 |  |  |  | + | 5.25 |  |  |  | = | 17.75 |  |  |  | cm
[6 empty] | Zt | = | 12900 |  |  |  | / | 8.45 |  |  |  | = | 1527 |  |  |  | cm3
[6 empty] | Zb | = | 12900 |  |  |  | / | 17.75 |  |  |  | = | 727 |  |  |  | cm3
|  |  | 垂直軸に対して | [11 empty] | As (cm2) |  |  |  | y (cm) |  |  |  | F (cm3) |  |  |  | I (cm4)
|  |  | 1 | - | Cov Pl |  |  | 490 |  |  | x | 12 |  | = | 58.8 |  |  |  | - |  |  |  | - |  |  |  | 11765
|  |  | 2 | - | Ls |  |  | 90 |  |  | x | 7 |  | = | 24.44 |  |  |  | 17.46 |  |  |  | 427 |  |  |  | 7455
|  |  | 1 | - | Web Pl |  |  | 244 |  |  | x | 8 |  | = | 19.52 |  |  |  | 14.6 |  |  |  | 285 |  |  |  | 4161
|  |  | 1 | - | Web Pl |  |  | 244 |  |  | x | 8 |  | = | 19.52 |  |  |  | -14.6 |  |  |  | -285 |  |  |  | 4161
|  |  | 2 | - | Ls |  |  | 90 |  |  | x | 7 |  | = | 24.44 |  |  |  | -17.46 |  |  |  | -427 |  |  |  | 7455
[15 empty] | 146.72 | [7 empty] | 0 |  |  |  | 34997
[6 empty] | e | = |  |  |  | 0 |  |  | / | 146.72 |  |  |  |  | = | 0 |  |  |  | cm |  | 0
[6 empty] | r | = |  |  | ( | 34997 |  |  | / | 146.72 |  |  | )0.5 |  | = | 15.4 |  |  |  | cm |  | 34997
[5 empty] | L/r |  | = |  |  |  | 706.5522 |  |  | / | 15.4 |  |  |  |  | = | 45.88
[14 empty] | max L/r | [5 empty] | = | 75.17
曲げモーメントの計算
自重による曲げモーメント
[7 empty] | M1 | = | 0.14672 |  |  |  | x | 7 |  |  |  | 2 | / | 8 |  | = | 0.89866 |  |  |  | tf-m
軸力による曲げモーメント
断面中心と骨組み中心の偏心距離
[7 empty] | es | = | 0.08 |  |  | - | 0.125 |  |  | + | 0.0525 |  |  | = | 0.0075 |  |  |  | m
[7 empty] | M2 | = | -129.8697 |  |  |  | x | 0.0075 |  |  |  | = | -0.97402 |  |  |  | tf-m
[5 empty] | 曲げモーメントの合計 | [8 empty] | 0.89866 |  |  | + | -0.97402 |  |  | = | -0.075363 |  |  | tf-m
[7 empty] | σca |  | = | 1200 |  |  | - | 0.05 |  |  | x | 75.17 |  |  |  | 2 | = | 917.5 |  |  |  | kgf/cm2
[7 empty] | σct |  | = | 129.8697 |  |  |  | x103/ |  | 146.72 |  |  |  | + | -0.075363 |  |  |  | x105/ |  | 1527
[9 empty] | = | 885.1534 |  |  |  | + | -4.9353 |  |  |  |  | = | 880.218 |  |  |  | kgf/cm2
[7 empty] | σcb |  | = | 129.8697 |  |  |  | x103/ |  | 146.72 |  |  |  | - | -0.075363 |  |  |  | x105/ |  | 727
[9 empty] | = | 885.1534 |  |  |  | - | -10.3663 |  |  |  |  | = | 895.5196 |  |  |  | kgf/cm2
[17 empty] | σcmax |  |  | = | 895.5196 |  |  |  | kgf/cm2
[20 empty] | < | 917.5 |  |  |  | kgf/cm2
5.4.2 下弦材
上弦材の最小断面構成は、組み立てに使う山形鋼との取り合いで決める
[8 empty] | bo | [5 empty] | 使用山形鋼定数
[17 empty] | L | = | 100 |  |  | x | 100 |  |  | x | 13
[17 empty] | As | = | 24.31 |  |  | cm2
[17 empty] | Xc | = | 5 |  |  | cm
[17 empty] | Cx | = | 2.94 |  |  | cm
[17 empty] | φ | = | 22 |  |  | mm |  |  | リベット径
|  | ho |  | h | [9 empty] | 基本断面寸法
[17 empty] | bo | = | 300 |  |  | mm |  | he | = | 185 |  |  | mm
[12 empty] | he |  |  |  |  | ho | = | 350 |  |  | mm
[14 empty] | Web Pl |  |  |  |  | 344 |  |  | x | 8
[17 empty] | 山形鋼との段差 | [7 empty] | 3 |  |  | mm
[17 empty] | h |  | = | ho-2*Xc |  |  |  |  | 250 |  |  | mm
[17 empty] | 板厚 |  | >= | h/30 |  |  |  |  | 8 |  |  | mm
| （ａ） |  | 部材番号 |  |  |  | L3-L4 |  |  |  |  | N | = | 139.1488 |  |  |  | tf |  |  | 引張材
[12 empty] | L | = | 7 |  |  |  | m
|  |  | 水平軸に対して | [11 empty] | As (cm2) |  |  |  | y (cm) |  |  |  | F (cm3) |  |  |  | I (cm4)
|  |  | 2 | - | Ls |  |  | 100 |  |  | x | 13 |  | = | 48.62 |  |  |  | 14.56 |  |  |  | 708 |  |  |  | 10308
|  |  | 2 | - | Web Pl |  |  | 344 |  |  | x | 8 |  | = | 55.04 |  |  |  | - |  |  |  | - |  |  |  | 5428
|  |  | 2 | - | Ls |  |  | 100 |  |  | x | 13 |  | = | 48.62 |  |  |  | -14.56 |  |  |  | -708 |  |  |  | 10308
|  |  | 4 | - | Rivet |  |  | 25 |  |  | x | 13 |  | = | -13 |  |  |  | 12.5 |  |  |  | - |  |  |  | -2031
|  |  | 4 | - | Rivet |  |  | 25 |  |  | x | 21 |  | = | -21 |  |  |  | 14.35 |  |  |  | - |  |  |  | -4324
[15 empty] | 118.28 | [7 empty] | 0 |  |  |  | 19689
[6 empty] | e | = |  |  |  | 0 |  |  | / | 118.28 |  |  |  |  | = | 0 |  |  |  | cm |  | 0
[6 empty] | r | = |  |  | ( | 19689 |  |  | / | 118.28 |  |  | )0.5 |  | = | 12.9 |  |  |  | cm |  | 19689
[5 empty] | L/r |  | = |  |  |  | 700 |  |  | / | 12.9 |  |  |  |  | = | 54.26
[6 empty] | yt | = | 17.5 |  |  |  | - | 0 |  |  |  | = | 17.5 |  |  |  | cm
[6 empty] | yb | = | 17.5 |  |  |  | + | 0 |  |  |  | = | 17.5 |  |  |  | cm
[6 empty] | Zt | = | 19689 |  |  |  | / | 17.5 |  |  |  | = | 1125 |  |  |  | cm3
[6 empty] | Zb | = | 19689 |  |  |  | / | 17.5 |  |  |  | = | 1125 |  |  |  | cm3
|  |  | 垂直軸に対して | [11 empty] | As (cm2) |  |  |  | y (cm) |  |  |  | F (cm3) |  |  |  | I (cm4)
|  |  | 2 | - | Ls |  |  | 100 |  |  | x | 13 |  | = | 48.62 |  |  |  | 17.94 |  |  |  | 872 |  |  |  | 15644
|  |  | 1 | - | Web Pl |  |  | 344 |  |  | x | 8 |  | = | 27.52 |  |  |  | 14.6 |  |  |  | 402 |  |  |  | 5869
|  |  | 1 | - | Web Pl |  |  | 344 |  |  | x | 8 |  | = | 27.52 |  |  |  | -14.6 |  |  |  | -402 |  |  |  | 5869
|  |  | 2 | - | Ls |  |  | 100 |  |  | x | 13 |  | = | 48.62 |  |  |  | -17.94 |  |  |  | -872 |  |  |  | 15644
[15 empty] | 152.28 | [7 empty] | 0 |  |  |  | 43026
[6 empty] | e | = |  |  |  | 0 |  |  | / | 152.28 |  |  |  |  | = | 0 |  |  |  | cm |  | 0
[6 empty] | r | = |  |  | ( | 43026 |  |  | / | 118.28 |  |  | )0.5 |  | = | 19.1 |  |  |  | cm |  | 43026
[5 empty] | L/r |  | = |  |  |  | 700 |  |  | / | 19.1 |  |  |  |  | = | 36.65
[16 empty] | max L/r |  |  |  | = | 54.26
曲げモーメントの計算
自重による曲げモーメント
[7 empty] | M1 | = | 0.15228 |  |  |  | x | 7 |  |  |  | 2 | / | 8 |  | = | 0.93271 |  |  |  | tf-m
軸力による曲げモーメント
断面中心と骨組み中心の偏心距離
[7 empty] | es | = | 0.185 |  |  | - | 0.175 |  |  | + | 0 |  |  | = | 0.01 |  |  |  | m
[7 empty] | M2 | = | 139.1488 |  |  |  | x | 0.01 |  |  |  | = | 1.3915 |  |  |  | tf-m
[5 empty] | 曲げモーメントの合計 | [8 empty] | 0.93271 |  |  | - | 1.3915 |  |  | = | -0.45877 |  |  | tf-m
[7 empty] | σtt |  | = | 139.1488 |  |  |  | x103/ |  | 118.28 |  |  |  | - | -0.45877 |  |  |  | x105/ |  | 1125
[9 empty] | = | 1176.4356 |  |  |  | - | -40.7798 |  |  |  |  | = | 1217.2154 |  |  |  | kgf/cm2
[7 empty] | σtb |  | = | 139.1488 |  |  |  | x103/ |  | 118.28 |  |  |  | + | -0.45877 |  |  |  | x105/ |  | 1125
[9 empty] | = | 1176.4356 |  |  |  | + | -40.7798 |  |  |  |  | = | 1135.6558 |  |  |  | kgf/cm2
[17 empty] | σtmax |  |  | = | 1217.2154 |  |  |  | kgf/cm2
[20 empty] | < | 1300 |  |  |  | kgf/cm2
5.4.3 斜材
| （ａ） |  | 部材番号 |  |  |  | U1-L2 |  |  |  | N | = | 65.8006 |  |  |  | tf |  |  | 引張材
[11 empty] | L | = | 9.8995 |  |  |  | m
bo
使用溝形鋼
[17 empty] | [ | = | 250 |  |  | x | 90 |  |  | x | 9 |  | x | 13
[17 empty] | As | = | 44.07 |  |  | cm2 |  | Io | = | 4180 |  |  | cm4
[17 empty] | Xc | = | 5 |  |  | cm
[17 empty] | Cx | = | 2.42 |  |  | cm
|  | ho |  | h | [12 empty] | φ | = | 22 |  |  | mm |  |  | リベット径
基本断面寸法
[17 empty] | bo | = | 250 |  |  | mm
[17 empty] | ho | = | 282 |  |  | mm
[17 empty] | h |  | = | ho-2*Xc |  |  |  | = | 182 |  |  | mm
|  |  | 水平軸に対して | [11 empty] | As (cm2) |  |  |  | y (cm) |  |  |  | F (cm3) |  |  |  | I (cm4)
|  |  | 1 | - | [ |  |  | 250 |  |  | x | 9 |  | = | 44.07 |  |  |  | 11.68 |  |  |  | 515 |  |  |  | 6015
|  |  | 1 | - | [ |  |  | 250 |  |  | x | 9 |  | = | 44.07 |  |  |  | -11.68 |  |  |  | -515 |  |  |  | 6015
|  |  | 4 | - | Rivet |  |  | 25 |  |  | x | 13 |  | = | -13 |  |  |  | 9.1 |  |  |  | - |  |  |  | -1077
[15 empty] | 75.14 | [7 empty] | 0 |  |  |  | 10953
[6 empty] | e | = |  |  |  | 0 |  |  | / | 75.14 |  |  |  |  | = | 0 |  |  |  | cm |  | 0
[6 empty] | r | = |  |  | ( | 10953 |  |  | / | 75.14 |  |  | )0.5 |  | = | 12.1 |  |  |  | cm |  | 10953
[5 empty] | L/r |  | = |  |  |  | 989.9495 |  |  | / | 12.1 |  |  |  |  | = | 81.81
|  |  | 垂直軸に対して | [11 empty] | As (cm2) |  |  |  | y (cm) |  |  |  | F (cm3) |  |  |  | I (cm4)
|  |  | 1 | - | [ |  |  | 250 |  |  | x | 9 |  | = | 44.07 |  |  |  | - |  |  |  | - |  |  |  | 4180
|  |  | 1 | - | [ |  |  | 250 |  |  | x | 9 |  | = | 44.07 |  |  |  | - |  |  |  | - |  |  |  | 4180
[15 empty] | 88.14 | [7 empty] | 0 |  |  |  | 8360
[6 empty] | e | = |  |  |  | 0 |  |  | / | 88.14 |  |  |  |  | = | 0 |  |  |  | cm |  | 0
[6 empty] | r | = |  |  | ( | 8360 |  |  | / | 88.14 |  |  | )0.5 |  | = | 9.7 |  |  |  | cm |  | 8360
[5 empty] | L/r |  | = |  |  |  | 989.9495 |  |  | / | 9.7 |  |  |  |  | = | 102.06
[14 empty] | max L/r | [5 empty] | = | 102.06
|  | 応力度の計算 | [8 empty] | σt = |  | 65.8006 |  |  |  | x103/ |  | 75.14 |  |  |  | = | 876 |  |  |  | kgf/cm2
[23 empty] | < | 1300 |  |  |  | kgf/cm2
| （ｂ） |  | 部材番号 |  |  |  | L2-U3 |  |  |  | N | = | -27.3474 |  |  |  | tf |  |  | 圧縮材
[11 empty] | L | = | 10.6001 |  |  |  | m
bo
[15 empty] | bo | = | 250 |  |  | mm
[15 empty] | ho | = | 282 |  |  | mm
[15 empty] | h | = | 182 |  |  | mm
[15 empty] | [ | - | 250 |  |  | x | 90 |  |  | x | 9 |  | x | 13
|  | ho |  | h
|  |  | 水平軸に対して | [11 empty] | As (cm2) |  |  |  | y (cm) |  |  |  | F (cm3) |  |  |  | I (cm4)
|  |  | 1 | - | [ |  |  | 250 |  |  | x | 9 |  | = | 44.07 |  |  |  | 11.68 |  |  |  | 515 |  |  |  | 6015
|  |  | 1 | - | [ |  |  | 250 |  |  | x | 9 |  | = | 44.07 |  |  |  | -11.68 |  |  |  | -515 |  |  |  | 6015
[15 empty] | 88.14 | [7 empty] | 0 |  |  |  | 12030
[6 empty] | e | = |  |  |  | 0 |  |  | / | 88.14 |  |  |  |  | = | 0 |  |  |  | cm |  | 0
[6 empty] | r | = |  |  | ( | 12030 |  |  | / | 88.14 |  |  | )0.5 |  | = | 11.7 |  |  |  | cm |  | 12030
[5 empty] | L/r |  | = |  |  |  | 1060.0075 |  |  | / | 11.7 |  |  |  |  | = | 90.6
|  |  | 垂直軸に対して | [11 empty] | As (cm2) |  |  |  | y (cm) |  |  |  | F (cm3) |  |  |  | I (cm4)
|  |  | 1 | - | [ |  |  | 250 |  |  | x | 9 |  | = | 44.07 |  |  |  | - |  |  |  | - |  |  |  | 4181
|  |  | 1 | - | [ |  |  | 250 |  |  | x | 9 |  | = | 44.07 |  |  |  | - |  |  |  | - |  |  |  | 4181
[15 empty] | 88.14 | [7 empty] | 0 |  |  |  | 8362
[6 empty] | e | = |  |  |  | 0 |  |  | / | 88.14 |  |  |  |  | = | 0 |  |  |  | cm |  | 0
[6 empty] | r | = |  |  | ( | 8362 |  |  | / | 88.14 |  |  | )0.5 |  | = | 9.7 |  |  |  | cm |  | 8362
[5 empty] | L/r |  | = |  |  |  | 1060.0075 |  |  | / | 9.7 |  |  |  |  | = | 109.28
[16 empty] | max L/r |  |  |  | = | 109.28
|  |  |  | σca 1 |  |  | = |  |  |  |  | 7200000 |  |  |  | / | 109.28 |  |  |  | 2 |  | = | 602.9 |  |  |  | kgf/cm2
|  |  |  | σca 2 |  |  | = | 1200 |  |  |  | - | 0.05 |  |  | x | 109.28 |  |  |  | 2 |  | = | 602.9 |  |  |  | kgf/cm2
[11 empty] | σc = |  | 27.3474 |  |  |  | x103/ |  | 88.14 |  |  |  | = | 310.3 |  |  |  | kgf/cm2
[23 empty] | < | 602.9 |  |  |  | kgf/cm2
5.4.4 垂直材
| （ａ） |  | 部材番号 |  |  |  | U2-L2 |  |  |  | N | = | 47.8479 |  |  |  | tf |  |  | 引張材
[11 empty] | L | = | 7.96 |  |  |  | m
bo
使用山形鋼定数
[17 empty] | L | = | 90 |  |  | x | 90 |  |  | x | 10
[17 empty] | As | = | 17 |  |  | cm2
[17 empty] | Xc | = | 5 |  |  | cm
|  | ho | [14 empty] | Cx | = | 2.56 |  |  | cm
[17 empty] | φ | = | 22 |  |  | mm |  |  | リベット径
基本断面寸法
[17 empty] | bo | = | 250 |  |  | mm
[17 empty] | ho | = | 282 |  |  | mm
|  |  | 水平軸に対して | [11 empty] | As (cm2) |  |  |  | y (cm) |  |  |  | F (cm3) |  |  |  | I (cm4)
|  |  | 2 | - | Ls |  |  | 90 |  |  | x | 10 |  | = | 34 |  |  |  | 11.54 |  |  |  | 392 |  |  |  | 4524
|  |  | 2 | - | Ls |  |  | 90 |  |  | x | 10 |  | = | 34 |  |  |  | -11.54 |  |  |  | -392 |  |  |  | 4524
|  |  | 8 | - | Rivet |  |  | 25 |  |  | x | 10 |  | = | -20 |  |  |  | - |  |  |  | - |  |  |  | -
[15 empty] | 48 | [7 empty] | 0 |  |  |  | 9048
[6 empty] | e | = |  |  |  | 0 |  |  | / | 48 |  |  |  |  | = | 0 |  |  |  | cm |  | 0
[6 empty] | r | = |  |  | ( | 9048 |  |  | / | 48 |  |  | )0.5 |  | = | 13.7 |  |  |  | cm |  | 9048
[5 empty] | L/r |  | = |  |  |  | 796 |  |  | / | 13.7 |  |  |  |  | = | 58.1
|  |  | 垂直軸に対して |  | Ls | [9 empty] | As (cm2) |  |  |  | y (cm) |  |  |  | F (cm3) |  |  |  | I (cm4)
|  |  | 2 | - | Ls |  |  | 90 |  |  | x | 10 |  | = | 34 |  |  |  | 9.94 |  |  |  | 338 |  |  |  | 3360
|  |  | 2 | - | Ls |  |  | 90 |  |  | x | 10 |  | = | 34 |  |  |  | -9.94 |  |  |  | -338 |  |  |  | 3360
[15 empty] | 68 | [7 empty] | 0 |  |  |  | 6720
[6 empty] | e | = |  |  |  | 0 |  |  | / | 68 |  |  |  |  | = | 0 | [5 empty] | 0
[6 empty] | r | = |  |  | ( | 6720 |  |  | / | 48 |  |  | )0.5 |  | = | 11.8 | [5 empty] | 6720
[5 empty] | L/r |  | = |  |  |  | 796 |  |  | / | 11.8 |  |  |  |  | = | 67.46
[17 empty] | max L/r |  |  | = | 67.46
[11 empty] | σt = |  | 47.8479 |  |  |  | x103/ |  | 48 |  |  |  | = | 996.8 |  |  |  | kgf/cm2
[23 empty] | < | 1300 |  |  |  | kgf/cm2
5.5 たわみの計算
5.5.1 条件設定
トラスを梁に換算して、たわみを計算する。
換算する方式は、トラスの上下弦材のみを有効として、梁の断面二次モーメントを求める。
トラスの弦材の断面積は、総断面積を対象とする。
トラスの弦材はスパン中央の部材を対象とする。
|  |  |  | 上弦材の断面積 | [9 empty] | At | = | 0.014672 |  |  |  |  | m2
|  |  |  | 下弦材の断面積 | [9 empty] | Ab | = | 0.015228 |  |  |  |  | m2
|  |  |  | トラスの高さ | [9 empty] | h | = | 8.28 |  |  |  |  | m
[7 empty] | A( m2 ) |  |  |  |  | y ( m ) |  |  |  |  | F ( m3 ) |  |  |  |  | I ( m4 )
|  |  |  | 上弦材 |  |  | 0.014672 |  |  |  | x | 4.14 |  |  |  | = | 0.06074 |  |  |  |  | 0.25146
|  |  |  | 下弦材 |  |  | 0.015228 |  |  |  | x | -4.14 |  |  |  | = | -0.06304 |  |  |  |  | 0.26099
|  |  |  | 合計 |  |  | 0.0299 | [9 empty] | -0.0023 |  |  |  |  | 0.51245
[5 empty] | e | = | -0.0023 |  |  |  | / | 0.0299 |  |  |  | = | -0.077 |  |  |  |  | -0.00018
0.51227
トラス面当たりで計算
5.5.2 たわみの計算
[5 empty] | 支間長 | [9 empty] | L |  | = | 42 |  |  |  | m
[5 empty] | 死荷重 | [9 empty] | Wd |  | = | 3.27 |  |  |  | tf/m
[5 empty] | 下弦材活荷重軸力 | [9 empty] | Nl |  | = | 34.91 |  |  |  | tf
[5 empty] | 活荷重曲げモーメント | [9 empty] | Nl*h |  | = | 289 |  |  |  | tf-m
[5 empty] | 鋼材のヤング係数 | [9 empty] | Es |  | = | 2.1 |  |  |  | x 107 |  |  | tf/m2
[5 empty] | 主桁の断面二次モーメント | [9 empty] | I |  | = | 0.51227 |  |  |  | m4
[15 empty] | Es I |  | = | 1.0758 |  |  |  | x 107 |  |  | tf-m2
死荷重たわみ
[6 empty] | y | = | 5 Wd L4 / 384 Es I
[7 empty] | = | 5 | x | 3.27 |  |  |  | x | 42 |  |  | 4 | / | 384 |  | / | 1.0758 |  |  | / | 107
[7 empty] | = | 0.0123 |  |  |  | m |  |  |  |  | = | 12.3 |  |  |  | mm
活荷重たわみ
[6 empty] | y | = | 5 Mmax L2 / 48 Es I
[7 empty] | = | 5 | x | 289 |  |  | x | 42 |  |  | 2 | / | 48 |  | / | 1.0758 |  |  | / | 107
[7 empty] | = | 0.0049364 |  |  |  | m |  |  |  |  | = | 4.9364 |  |  |  | mm
[6 empty] | ya | = | 42000 |  |  |  | / | 800 |  |  |  | = | 52.5 |  |  |  | mm
[7 empty] | 第36条 | [9 empty] | > | 4.9364 |  |  |  | mm

## S31-6
6 横構の計算その他
6.1 地震荷重
地震時水平力 （下横構に作用すると考える）
[6 empty] | 死荷重 |  |  | 3.27 |  |  |  | x | 2 |  | = | 6.54 |  |  |  | tf/m
[8 empty] | 地震時水平力 |  |  |  |  | = | 6.54 |  |  |  | x | 0.2 |  |  |  | = | 1.308 |  |  | tf/m
6.2 風荷重
| 上弦材 |  |  |  | h | = | 0.25 |  |  | m
[5 empty] | 無載荷時 |  |  |  | w | = |  |  |  | 900 |  | x | 0.25 |  |  | = | 225 |  | > | 300 |  | kgf/m
[21 empty] | 故に |  | = | 0.3 |  |  | tf/m
| 下弦材 |  |  |  | h | = | 0.35 |  |  | m
[5 empty] | 無載荷時 |  |  |  | w | = | 360 |  | + | 900 |  | x | 0.35 |  |  | = | 675 |  | > | 600 |  | kgf/m
[21 empty] | 故に |  | = | 0.675 |  |  | tf/m
| 斜材 |  |  |  | h | = | 0.25 |  |  | m | [19 empty] | U1-L2 | 0.25
[5 empty] | 無載荷時 |  |  |  | w | = |  |  |  | 900 |  | x | 0.25 |  |  | = | 225 |  | > | 300 |  | kgf/m |  |  |  | L2-U3 | 0.25
[21 empty] | 故に |  | = | 0.3 |  |  | tf/m |  |  | Ave | 0.25
高欄・地覆・床版・縦桁（プレートガーダー扱いとする）
[5 empty] | 基本式 |  |  |  | w | = | 240 |  | + | 450 |  | x | h | ≧ | 600 |  |  | kgf/m
h の計算
[8 empty] | 高欄 |  |  | 0.9 |  |  |  | x | 0.3 |  |  |  | = | 0.27 |  |  |  | m
[8 empty] | 地覆 | [11 empty] | = | 0.25 |  |  |  | m
[8 empty] | 床版 | [11 empty] | = | 0.16 |  |  |  | m
[8 empty] | ハンチ | [11 empty] | = | 0.1 |  |  |  | m
[8 empty] | 縦桁 |  |  | 0.45 |  |  |  | - | 0.35 |  |  |  | = | 0.1 |  |  |  | m
[8 empty] | 合計 | [12 empty] | 0.88 |  |  |  | m
[9 empty] | w | = | 240 |  | + | 450 |  | x | 0.88 | [5 empty] | = | 0.636 |  |  | tf/m
上横構に作用する水平力
[6 empty] | 上弦材 | [13 empty] | = | 0.3 |  |  |  | tf/m
[6 empty] | 斜材 |  |  |  |  | 0.3 |  |  |  | / | 2 |  |  |  | = | 0.15 |  |  |  | tf/m
[21 empty] | 合計 |  | = | 0.45 |  |  | tf/m
下横構に作用する水平力
[6 empty] | 斜材 | [13 empty] | = | 0.15 |  |  |  | tf/m
[6 empty] | 下弦材 | [13 empty] | = | 0.675 |  |  |  | tf/m
[6 empty] | 縦桁等 | [13 empty] | = | 0.636 |  |  |  | tf/m
[21 empty] | 合計 |  | = | 1.461 |  |  | tf/m
許容応力度で除した荷重強度
上弦材
[7 empty] | 風荷重 |  |  |  | 0.45 |  |  |  | / | 1.25 |  |  |  | = | 0.36 |  |  |  | tf/m
下弦材
[7 empty] | 地震時 |  |  |  | 1.308 |  |  |  | / | 1.8 |  |  |  | = | 0.73 |  |  |  | tf/m
[7 empty] | 風荷重 |  |  |  | 1.461 |  |  |  | / | 1.25 |  |  |  | = | 1.17 |  |  |  | tf/m
[19 empty] | 最大荷重 |  |  |  | = | 1.17 |  |  | tf/m
6.3 上横構
上横構は圧縮部材として計算する。
部材長は骨組み長の0.9倍とする。
CL
[8 empty] | D1 |  |  |  |  | D2
8
[6 empty] | 7.0655 | [5 empty] | 7.0073 | [7 empty] | 14.0728
[15 empty] | 28.1457 |  |  |  |  | 全パネル延長
|  |  |  | 1 | [5 empty] | 0.74897 |  |  |  |  | 0.75103
[6 empty] | D1 | [5 empty] | D2
|  |  |  | 0 | [5 empty] | 0.25103 |  |  |  |  | 0.24897
[10 empty] | 1.8137 |  |  | 5.2519
7.0655
[7 empty] | 部材番号 | [9 empty] | D1 |  |  |  |  | D2 | [7 empty] | パネル長 | 7
[7 empty] | パネル長さ | [9 empty] | 7.0655 |  |  |  |  | 7.0073
[7 empty] | パネル座標 |  |  |  |  | 0 |  |  |  |  | 7.0655 |  |  |  |  | 7.0073
[7 empty] | パネル長さ | [9 empty] | 7.0655 |  |  |  |  | 7.0073
[7 empty] | 部材長 | [9 empty] | 8.1192 |  |  |  |  | 8.0686
[7 empty] | 斜比α | [9 empty] | 2.3198 |  |  |  |  | 2.3053
[7 empty] | 影響値＋ |  |  |  |  | 0 |  |  |  |  | 0.25103 |  |  |  |  | 0.24897
[7 empty] | －影響値 fb |  |  |  |  | -1 |  |  |  |  | -0.74897 |  |  |  |  | -0.75103
[7 empty] | ＋影響値 fa | [9 empty] | 0 |  |  |  |  | 0.25103
[7 empty] | Le | [9 empty] | -7.0655 |  |  |  |  | -5.2519
[7 empty] | La =a | [9 empty] | 0 |  |  |  |  | 1.7554
[7 empty] | Lb =b | [9 empty] | 28.1457 |  |  |  |  | 26.3902
[7 empty] | 負の面積 | [9 empty] | -10.5401 |  |  |  |  | -9.91
[7 empty] | 正の面積 | [9 empty] | 0 |  |  |  |  | 0.22034
[7 empty] | ∑ | [9 empty] | -10.5401 |  |  |  |  | -9.6896
作用軸力 （せん断力を２部材で受け持たせる）
[6 empty] | D1 | = | 0.18 |  |  | x | 10.5401 |  |  | x | 2.3198 |  |  | = | 4.4 |  |  |  | tf
[6 empty] | D2 | = | 0.18 |  |  | x | 9.6896 |  |  | x | 2.3053 |  |  | = | 4.02 |  |  |  | tf
断面計算
断面 D1
[8 empty] | L | - | 100 |  |  | x | 100 |  |  | x | 10
[8 empty] | rx | = | 3.03 |  |  | cm
[8 empty] | As | = | 19 |  |  | cm2 |  |  |  | w | = | 14.9 |  |  | kgf/m
[8 empty] | L / rx |  | = | 365.3645 |  |  | / | 3.03 |  |  | = | 120.5824 |  |  | < | 150
[6 empty] | σca |  | = | 7200000 |  |  |  |  | / | 120.5824 |  |  | 2 | = | 495.1822 |  |  | kgf/cm2
[6 empty] | σc |  | = | 4400 |  |  |  |  | / | 19 |  |  |  | = | 231.5789 |  |  | kgf/cm2
暫定重量
[6 empty] | 上横構 |  |  |  | 4 |  | x | 14.9 |  |  | x | 8.1192 |  |  | = | 0.48391 |  |  |  | tf
[10 empty] | 4 |  | x | 14.9 |  |  | x | 4.0596 |  |  | = | 0.24195 |  |  |  | tf
[10 empty] | 2 |  | x | 14.9 |  |  | x | 4 |  |  | = | 0.1192 |  |  |  | tf
[19 empty] | ∑ | = | 0.84506 |  |  |  | tf
断面 D2以降
D1と同一断面を使用し計算は省略する。
暫定重量
[6 empty] | 上横構 |  |  |  | 4 |  | x | 14.9 |  |  | x | 8.0686 |  |  | = | 0.48089 |  |  |  | tf
[10 empty] | 4 |  | x | 14.9 |  |  | x | 4.0343 |  |  | = | 0.24044 |  |  |  | tf
[10 empty] | 2 |  | x | 14.9 |  |  | x | 4 |  |  | = | 0.1192 |  |  |  | tf
[19 empty] | ∑ | = | 0.84053 |  |  |  | tf
ストラット
[8 empty] | I | - | 350 |  |  | x | 150 |  |  | x | 9 |  |  | x | 15
[8 empty] | w | = | 58.5 |  |  | kgf/m
[8 empty] | W | = | 5 |  | x | 58.5 |  |  | x | 8 |  |  | = | 2.34 |  |  |  | tf
|  | 上横構重量合計 | [6 empty] | 0.84506 |  |  | + | 0.84506 |  |  | + | 2.34 |  |  | = | 4.0301 |  |  |  | tf
6.4 下横構
下横構は引張部材として計算する。
部材長
[5 empty] | Lt | = | [ | ( | 7 |  |  | ) | 2 | + | ( | 8 |  |  | ) | 2 | ] | 0.5 |  | = | 10.6301 |  |  | m
最大水平反力
[5 empty] | R | = | 1.17 |  |  |  | x | 42 |  |  |  | / | 2 |  | = | 24.57 |  |  |  | tf
最大水平反力を２部材で受け持たせるものとする。
[5 empty] | P | = | ( | 24.57 |  |  |  | / | 2 |  | ) | x | 10.6301 |  |  |  | / | 8
[6 empty] | = | 16.3239 |  |  |  | tf
|  | 使用断面 |  |  |  |  | 応力度計算の部材長さは縦桁との連結を考慮し半分とする。
[8 empty] | L | - | 100 |  |  | x | 100 |  |  | x | 10
[8 empty] | rx | = | 3.03 |  |  | cm
[8 empty] | As | = | 19 |  |  | cm2 |  |  |  | w | = | 14.9 |  |  | kgf/m
[8 empty] | L / rx |  | = | 478.3566 |  |  | / | 3.03 |  |  | = | 157.8735 |  |  | > | 240
[8 empty] | σta |  | = | [10 empty] | = | 1300 |  |  | kgf/cm2
[8 empty] | σt |  | = | 16323.9177 |  |  |  | / | 19 |  |  |  |  | = | 859.1536 |  |  | kgf/cm2
|  | 下横構重量合計 | [7 empty] | 12 |  | x | 14.9 |  |  | x | 10.6301 |  |  | = | 1.9007 |  |  |  | tf
6.5 積算鋼材重量
鋼材重量を求める仮定条件。
リベット橋に用いられる間接材、局部座屈防止のタイプレート及びリベット
頭などの重量はシングルレーシングを用いて全てを代表させる。
シングルレーシング以外の主重量
|  |  | 上弦材 |  |  |  | 最大断面積 |  |  |  |  | 146.72 |  |  |  | cm2
[7 empty] | 部材長さ |  |  |  |  | 部材 |  |  |  | 単位 |  |  | 長さ
[12 empty] | L0-U1 |  |  |  | m |  |  | 9.8995
[12 empty] | U1-U2 |  |  |  | m |  |  | 7.0655
[12 empty] | U2-U3 |  |  |  | m |  |  | 7.0073
[12 empty] | 合計 |  |  |  | m |  |  | 23.9723 |  |  |  | x | 2 | = | 47.9447 |  |  | m
|  |  | 下弦材 |  |  |  | 最大断面積 |  |  |  |  | 152.28 |  |  |  | cm2
|  |  | 斜材 |  |  |  | 部材 |  |  |  | 単位 |  |  | 断面積 |  |  |  | 長さ |  |  |  | A x L
[7 empty] | U1-L2 |  |  |  | cm2, m |  |  | 88.14 |  |  |  | 9.8995 |  |  |  | 872.5415
[7 empty] | L2-U3 |  |  |  | cm2, m |  |  | 88.14 |  |  |  | 10.6001 |  |  |  | 934.2907
[7 empty] | 合計 |  |  |  | cm2, m | [6 empty] | 20.4996 |  |  |  | 1806.8321
[8 empty] | 平均面積 |  |  |  | 1806.8321 |  |  |  | / | 20.4996 |  |  |  | = | 88.14 |  |  |  | cm2
|  |  | 垂直材 |  |  |  | 最大断面積 |  |  |  |  | 68 |  |  |  | cm2
|  |  | 部材長さ |  |  |  | 部材 |  |  |  | 単位 |  |  | 個数 |  |  |  | 長さ |  |  |  | n x L
[7 empty] | U1-L1 |  |  |  | m |  |  | 2 |  |  |  | 7 |  |  |  | 14
[7 empty] | U2-L2 |  |  |  | m |  |  | 2 |  |  |  | 7.96 |  |  |  | 15.92
[7 empty] | U3-L3 |  |  |  | m |  |  | 1 |  |  |  | 8.28 |  |  |  | 8.28
[7 empty] | 合計 |  |  |  | m |  |  | 5 | [7 empty] | 38.2
シングルレーシング以外の鋼材重量
[5 empty] | 部材 |  |  |  | 断面積 |  |  |  | 単位重量 |  |  |  | 部材長 |  |  |  | 部材数 |  |  |  | 概算重量
[9 empty] | cm2 |  |  |  | tf/m |  |  |  | m |  |  |  | - |  |  |  | tf
[5 empty] | 上弦材 |  |  |  | 146.72 |  |  |  | 0.11518 |  |  |  | 47.9447 |  |  |  | 2 |  |  |  | 11.0441
[5 empty] | 下弦材 |  |  |  | 152.28 |  |  |  | 0.11954 |  |  |  | 42 |  |  |  | 2 |  |  |  | 10.0413
[5 empty] | 斜材 |  |  |  | 88.14 |  |  |  | 0.06919 |  |  |  | 40.9991 |  |  |  | 2 |  |  |  | 5.6735
[5 empty] | 垂直材 |  |  |  | 68 |  |  |  | 0.05338 |  |  |  | 38.2 |  |  |  | 2 |  |  |  | 4.0782
[5 empty] | 縦桁 |  |  |  | 116.8 |  |  |  | 0.091688 |  |  |  | 42 |  |  |  | 5 |  |  |  | 19.2545
[5 empty] | 横桁 |  |  |  | 241.22 |  |  |  | 0.18936 |  |  |  | 8 |  |  |  | 7 |  |  |  | 10.604
[5 empty] | 上横構 | [19 empty] | 4.0301
[5 empty] | 下横構 | [19 empty] | 1.9007
[5 empty] | ∑ | [19 empty] | 66.6264
|  |  |  | 橋面面積 |  |  |  |  | 42 |  |  |  | x | 6.5 |  |  |  | = | 273 |  |  |  | m2
単位面積当たり床組み鋼材重量
[7 empty] | w | = | 29.8585 |  |  |  | / | 273 |  |  |  | = | 0.10937 |  |  |  | tf/m2
単位面積当たりの全鋼材重量
[7 empty] | w | = | 66.6264 |  |  |  | / | 273 |  |  |  | = | 0.24405 |  |  |  | tf/m2
|  |  | シングルレーシングの計算 | [10 empty] | 部材延長当たり重量 | [7 empty] | 3.5 |  |  | kgf/m
[5 empty] | 部材 |  |  |  | 部材長 |  |  |  | 面数 |  |  |  | L x n |  |  |  | 概算重量
[9 empty] | L |  |  |  | n |  |  |  | L |  |  |  | tf
[5 empty] | 上弦材 |  |  |  | 47.9447 |  |  |  | 1 |  |  |  | 47.9447 |  |  |  | 0.16781
[5 empty] | 下弦材 |  |  |  | 42 |  |  |  | 2 |  |  |  | 84 |  |  |  | 0.294
[5 empty] | 斜材 |  |  |  | 40.9991 |  |  |  | 2 |  |  |  | 81.9983 |  |  |  | 0.28699
[5 empty] | 垂直材 |  |  |  | 38.2 |  |  |  | 4 |  |  |  | 152.8 |  |  |  | 0.5348
[5 empty] | 合計 | [11 empty] | 366.7429 |  |  |  | 1.2836
合計鋼材重量
[5 empty] | 部材 |  |  |  | 本体 |  |  |  | レーシング |  |  |  | 合計
[9 empty] | tf |  |  |  | tf |  |  |  | tf
[5 empty] | 上弦材 |  |  |  | 11.0441 |  |  |  | 0.16781 |  |  |  | 11.2119
[5 empty] | 下弦材 |  |  |  | 10.0413 |  |  |  | 0.294 |  |  |  | 10.3353
[5 empty] | 斜材 |  |  |  | 5.6735 |  |  |  | 0.28699 |  |  |  | 5.9604
[5 empty] | 垂直材 |  |  |  | 4.0782 |  |  |  | 0.5348 |  |  |  | 4.613
[5 empty] | 縦桁 |  |  |  | 19.2545 |  |  |  | 0 |  |  |  | 19.2545
[5 empty] | 横桁 |  |  |  | 10.604 |  |  |  | 0 |  |  |  | 10.604
[5 empty] | 上横構 |  |  |  | 4.0301 |  |  |  | 0 |  |  |  | 4.0301
[5 empty] | 下横構 |  |  |  | 1.9007 |  |  |  | 0 |  |  |  | 1.9007
[5 empty] | ∑ |  |  |  | 66.6264 |  |  |  | 1.2836 |  |  |  | 67.91
単位面積当たりの全鋼材重量
[7 empty] | w | = | 67.91 |  |  |  | / | 273 |  |  |  | = | 0.24875 |  |  |  | tf/m2